## SISENG BB
Item | Referência | Código | Descrição | Unidade | Quantidade | Unitário Material | Unitário Mão de Obra | Unitário | Total Material Roteiro | Total Mão de Obra Roteiro | Total Geral Roteiro
1 |  | PRELIMINARES | [6 empty] | 0 | 0 | 0
1-1 |  | 1 | ART - ANOTAÇÃO DE RESPONSABILIDADE TÉCNICA / REGISTRO DE RESPONSABILIDADE TÉCNICA PARA EXECUÇÃO DE OBRA OU SERVIÇO ATÉ R$ 15.000,00 |  | UN |  |  | 99,64 | 0 | 0 | 0
1-2 | SISENG/SISORCE SP | 159 | ART - ANOTAÇÃO DE RESPONSABILIDADE TÉCNICA / REGISTRO DE RESPONSABILIDADE TÉCNICA PARA EXECUÇÃO DE OBRA OU SERVIÇO ACIMA DE R$ 15.000,00 | 3 | UN |  |  | 0 | 0 | 0 | 0
1-3 |  | 1321 | ENGENHEIRO CIVIL - HORA TÉCNICA |  | H |  |  | 0 | 0 | 0 | 0
1-4 |  | 1322 | ENGENHEIRO ELETRICISTA - HORA TÉCNICA |  | H |  |  | 0 | 0 | 0 | 0
1-5 | SISENG/SISORCE SP | 3611 | ENGENHEIRO MECÂNICO - HORA TÉCNICA | 160 | H |  |  | 0 | 0 | 0 | 0
1-6 |  | 5961 | ARQUITETO - HORA TÉCNICA |  | H |  |  | 109,45 | 0 | 0 | 0
1-7 |  | 6685 | PROGRAMA DE CONDIÇÕES E MEIO AMBIENTE DE TRABALHO - PCMAT |  | UN |  |  | 944,88 | 0 | 0 | 0
2 |  | IMPLANTAÇÃO E ADMINISTRAÇÃO | [6 empty] | 0 | 0 | 0
2-1 |  | 4 | REMOÇÃO DE CAIAÇÃO OU TINTA MINERAL IMPERMEÁVEL |  | M2 |  |  | 5,16 | 0 | 0 | 0
2-2 |  | 122 | ADMINISTRAÇÃO DIRETA (NO LOCAL) DE OBRA OU SERVIÇO DE ENGENHARIA - MESTRE DE OBRA, COM CARGA HORÁRIA SEMANAL MÍNIMA DE QUARENTA E QUATRO (44) HORAS |  | MES |  |  | 10357,20 | 0 | 0 | 0
2-3 |  | 123 | ELABORAÇÃO DE CROQUIS / LEVANTAMENTO COM EXECUÇÃO DOS DESENHOS EM ARQUIVOS ELETRÔNICOS EM DWG - FOLHA FORMATO A0 |  | UN |  |  | 156,58 | 0 | 0 | 0
2-4 |  | 124 | ADMINISTRAÇÃO DE OBRA OU SERVIÇO DE ENGENHARIA - TÉCNICO DE SEGURANÇA DO TRABALHO, COM CARGA HORÁRIA SEMANAL MÍNIMA DE SEIS (06) HORAS |  | MES |  |  | 776,64 | 0 | 0 | 0
2-5 |  | 126 | PROTEÇÃO DE PISO COM TECIDO DE ANIAGEM E GESSO |  | M2 |  |  | 23,48 | 0 | 0 | 0
2-6 |  | 128 | REMOÇÃO MANUAL DE JUNTA DE DILATAÇÃO OU RETRAÇÃO, INCLUSIVE APOIO |  | M |  |  | 7,98 | 0 | 0 | 0
2-7 |  | 129 | REMOÇÃO DE PÓRTICO DE ACESSO |  | UN |  |  | 170,46 | 0 | 0 | 0
2-8 |  | 131 | REMOÇÃO DE BARRAS DE APOIO (PCD) |  | UN |  |  | 6,08 | 0 | 0 | 0
2-9 |  | 135 | REMOÇÃO DE REVESTIMENTO EM PAINÉIS METÁLICOS |  | M2 |  |  | 13,72 | 0 | 0 | 0
2-10 |  | 136 | REMOÇÃO DE GUARDA-CORPO OU GRADIL EM GERAL |  | M2 |  |  | 13,72 | 0 | 0 | 0
2-11 |  | 137 | REMOÇÃO DE ESCADA DE MARINHEIRO COM OU SEM GUARDA-CORPO |  | M |  |  | 13,72 | 0 | 0 | 0
2-12 |  | 139 | REMOÇÃO DE FECHADURA OU FECHO |  | UN |  |  | 8,84 | 0 | 0 | 0
2-13 |  | 141 | REMOÇÃO DE REGISTRO OU VÁLVULA |  | UN |  |  | 10,46 | 0 | 0 | 0
2-14 |  | 143 | REMOÇÃO DE CONJUNTO MOTOR-BOMBA |  | UN |  |  | 102,59 | 0 | 0 | 0
2-15 |  | 144 | REMOÇÃO DE ISOLAMENTO TÉRMICO COM MATERIAL MONOLÍTICO |  | M2 |  |  | 7,30 | 0 | 0 | 0
2-16 |  | 148 | REMOÇÃO DE POSTE OU MASTRO PARA BANDEIRA |  | UN |  |  | 31,63 | 0 | 0 | 0
2-17 |  | 150 | REMOÇÃO DE MOTOR DE BOMBA DE RECALQUE |  | UN |  |  | 86,38 | 0 | 0 | 0
2-18 |  | 151 | REMOÇÃO DE VIDRO OU ESPELHO COM RASPAGEM DA MASSA OU RETIRADA DE BAGUETE |  | M2 |  |  | 15,63 | 0 | 0 | 0
2-19 |  | 152 | REMOÇÃO E REINSTALAÇÃO DE PLACAS (OU TIRAS) DE FORRO, APOIADAS OU ENCAIXADAS |  | M2 |  |  | 4,17 | 0 | 0 | 0
2-20 |  | 153 | TRANSPORTE COMERCIAL EM VEÍCULO UTILITÁRIO ATÉ 1,2 TON |  | KM |  |  | 1,47 | 0 | 0 | 0
2-21 |  | 194 | REMOÇÃO DE FAIXA ADESIVA NA FACHADA |  | M |  |  | 12,17 | 0 | 0 | 0
2-22 |  | 195 | REMOÇÃO DE QUADRO ELÉTRICO |  | UN |  |  | 95,90 | 0 | 0 | 0
2-23 |  | 196 | REMOÇÃO DE GRUPO GERADOR |  | UN |  |  | 446,56 | 0 | 0 | 0
2-24 |  | 197 | REMOÇÃO DE NO BREAK |  | UN |  |  | 55,82 | 0 | 0 | 0
2-25 |  | 198 | REMOÇÃO DE EQUIPAMENTO CONDICIONADOR DE AR, TIPO SPLIT |  | UN |  |  | 112,72 | 0 | 0 | 0
2-26 |  | 199 | REMOÇÃO DE CENTRAL DE AR CONDICIONADO |  | UN |  |  | 169,08 | 0 | 0 | 0
2-27 |  | 200 | REMOÇÃO DE GRELHA (CIRCULAR, QUADRADA OU RETANGULAR) DE AR CONDICIONADO |  | UN |  |  | 14,09 | 0 | 0 | 0
2-28 |  | 201 | REMOÇÃO DE REDE DE DUTOS DO AR CONDICIONADO |  | M |  |  | 7,55 | 0 | 0 | 0
2-29 |  | 1185 | DEMOLIÇÃO DE PISOS EM GERAL, DE FORMA MANUAL |  | M2 |  |  | 26,02 | 0 | 0 | 0
2-30 |  | 1327 | ADMINISTRAÇÃO DIRETA (NO LOCAL) DE OBRA OU SERVIÇO DE ENGENHARIA - ENGENHEIRO OU ARQUITETO RESIDENTE, COM CARGA HORÁRIA SEMANAL MÍNIMA DE QUARENTA E QUATRO (44) HORAS |  | MES |  |  | 21259,80 | 0 | 0 | 0
2-31 |  | 1332 | LOCAÇÃO DE ANDAIME SUSPENSO OU BALANCIM, CAPACIDADE DE CARGA APROXIMADA DE 250KG/M2, CABO DE 45 M |  | UN X MES |  |  | 902,32 | 0 | 0 | 0
2-32 |  | 1335 | REMOÇÃO DE PAVIMENTAÇÃO EM PEDRA PORTUGUESA |  | M2 |  |  | 13,72 | 0 | 0 | 0
2-33 |  | 1337 | REMOÇÃO DE RODAPÉ EM MÁRMORE OU GRANITO |  | M |  |  | 2,92 | 0 | 0 | 0
2-34 |  | 1338 | REMOÇÃO DE TOTEM (SINALIZAÇÃO EXTERNA) |  | UN |  |  | 717,70 | 0 | 0 | 0
2-35 |  | 1339 | REMOÇÃO DE LETREIRO (SINALIZAÇÃO EXTERNA) |  | UN |  |  | 221,66 | 0 | 0 | 0
2-36 |  | 1342 | REMOÇÃO DE MOLA AÉREA HIDRÁULICA DE PORTA |  | UN |  |  | 14,23 | 0 | 0 | 0
2-37 |  | 1343 | REMOÇÃO DE MOLA HIDRÁULICA DE PISO |  | UN |  |  | 62,19 | 0 | 0 | 0
2-38 |  | 1344 | REMOÇÃO DE ELETRODUTOS/ELETROCALHAS |  | M |  |  | 0,59 | 0 | 0 | 0
2-39 |  | 1345 | REMOÇÃO DE ISOLAMENTO TÉRMICO COM MATERIAL EM PANOS |  | M2 |  |  | 1,22 | 0 | 0 | 0
2-40 |  | 1347 | REMOÇÃO DE BATENTE, CORRIMÃO E/OU PEÇAS LINEARES METÁLICAS |  | M |  |  | 9,32 | 0 | 0 | 0
2-41 |  | 1573 | LOCAÇÃO MENSAL DE ANDAIME METÁLICO TIPO FACHADEIRO, INCLUSIVE MONTAGEM |  | M2 X MES |  |  | 28,02 | 0 | 0 | 0
2-42 |  | 1574 | LOCAÇÃO DE ANDAIME METÁLICO TUBULAR TIPO TORRE |  | M X MES |  |  | 40,17 | 0 | 0 | 0
2-43 |  | 1577 | ALUGUEL DE CONTAINER 2,30 X 6,00 M, ALTURA 2,50 M, PARA ESCRITÓRIO, SEM DIVISÓRIAS INTERNAS E SEM SANITÁRIO |  | MES |  |  | 625,00 | 0 | 0 | 0
2-44 |  | 1578 | ALUGUEL DE CONTAINER 2,30 X 6,00 M, ALTURA 2,50 M, PARA ESCRITÓRIO, COMPLETO, INCLUSIVE SANITÁRIO |  | MES |  |  | 800,00 | 0 | 0 | 0
2-45 |  | 1579 | ALUGUEL DE CONTAINER 2,30 X 4,30 M, ALTURA 2,50 M, PARA SANITÁRIO, COM 3 BACIAS, 4 CHUVEIROS, 1 LAVATÁRIO E 1 MICTÓRIO |  | MES |  |  | 908,33 | 0 | 0 | 0
2-46 |  | 1580 | ALUGUEL DE CONTAINER 2,30 X 6,00 M, ALTURA 2,50 M, PARA SANITÁRIO, COM 4 BACIAS, 8 CHUVEIROS, 1 LAVATÓRIO E 1 MICTÓRIO |  | MES |  |  | 1000,00 | 0 | 0 | 0
2-47 |  | 1582 | DEMOLIÇÃO DE ESTRUTURA METÁLICA |  | M2 |  |  | 46,14 | 0 | 0 | 0
2-48 |  | 1584 | DEMOLIÇÃO DE ALVENARIA ESTRUTURAL DE BLOCOS VAZADOS DE CONCRETO |  | M3 |  |  | 97,32 | 0 | 0 | 0
2-49 |  | 1592 | REMOÇÃO DE REVESTIMENTO DE PISO VINÍLICO |  | M2 |  |  | 8,23 | 0 | 0 | 0
2-50 |  | 1598 | REMOÇÃO DE DIVISÓRIAS EM CHAPAS DE MADEIRA COM MONTANTES METALICOS |  | M2 |  |  | 35,36 | 0 | 0 | 0
2-51 |  | 1599 | REMOÇÃO DE DIVISÓRIA EM PLACA DE CONCRETO, MÁRMORE, GRANITO OU GRANILITE |  | M2 |  |  | 20,22 | 0 | 0 | 0
2-52 | SISENG/SISORCE SP | 1610 | REMOÇÃO DE RODAPÉ INCLUSIVE CORDÃO EM MADEIRA | 276.07 | M |  |  | 0 | 0 | 0 | 0
2-53 |  | 1613 | REMOÇÃO DE TUBULAÇÃO HIDROSSANITÁRIA, INCLUSIVE CONEXÕES, Ø=1/2" A 2" |  | M |  |  | 2,80 | 0 | 0 | 0
2-54 |  | 1614 | REMOÇÃO DE TUBULAÇÃO HIDROSSANITÁRIA, INCLUSIVE CONEXÕES, Ø=2 1/2" A 4" |  | M |  |  | 4,21 | 0 | 0 | 0
2-55 | SISENG/SISORCE SP | 1624 | REMOÇÃO DE ENTULHO COM CAÇAMBA METÁLICA, INCLUSIVE TRANSPORTE, CARGA E DESCARGA - MATERIAL DE DESCARTE LEVE (GESSO, FIBRA TÊXTIL, PISO VINÍLICO, REVESTIMENTOS ACÚSTICOS, DUTOS DE AR CONDICIONADO, ENTRE OUTROS) | 6.3977 | M3 |  |  | 0 | 0 | 0 | 0
2-56 | SISENG/SISORCE SP | 1625 | REMOÇÃO DE ENTULHO COM CAÇAMBA METÁLICA, INCLUSIVE TRANSPORTE, CARGA E DESCARGA - MATERIAL DE DESCARTE PESADO (ALVENARIA, ESTRUTURAS METÁLICAS, MADEIRAMENTO, REVESTIMENTOS CERÂMICOS, ENTRE OUTROS) | 11.5163 | M3 |  |  | 0 | 0 | 0 | 0
2-57 |  | 2650 | TAPUME EM CHAPA COMPENSADA 6MM, MONTANTE E TRAVESSAS CONSTITUÍDOS POR PEÇAS DE MADEIRA COM SEÇÃO DE 7,5X7,5 CM, PINTURA PROTETORA (FUNDO) CINZA FOSCO E PINTURA ESMALTE |  | M2 |  |  | 91,67 | 0 | 0 | 0
2-58 |  | 2664 | DEMOLIÇÃO DE REVESTIMENTO EM PEDRA, MÁRMORE OU GRANITO, DE FORMA MANUAL |  | M2 |  |  | 25,44 | 0 | 0 | 0
2-59 |  | 3281 | DESLOCAMENTO EM VEÍCULO UTILITÁRIO (CAPACIDADE DE CARGA ÚTIL ATÉ 1,0 T) |  | KM |  |  | 1,47 | 0 | 0 | 0
2-60 |  | 3318 | REMOÇÃO DE PERSIANA/CORTINA |  | M2 |  |  | 5,65 | 0 | 0 | 0
2-61 |  | 3320 | REMOÇÃO DE BANDEIRA OU MEDALHÃO (SINALIZAÇÃO EXTERNA) |  | UN |  |  | 85,24 | 0 | 0 | 0
2-62 |  | 3439 | VIGIA NOTURNO |  | H |  |  | 31,08 | 0 | 0 | 0
2-63 |  | 3475 | HOSPEDAGEM EM HOTEL - DIÁRIA COM CAFÉ DA MANHÃ |  | DIA |  |  | 290,00 | 0 | 0 | 0
2-64 |  | 3486 | MOBILIZAÇÃO/DESMOBILIZAÇÃO DE PESSOAS E MATERIAIS PARA OBRAS OU SERVIÇO EM ÁREA DE DIFÍCIL ACESSO |  | DIA |  |  | 927,76 | 0 | 0 | 0
2-65 |  | 3487 | CAMINHÃO MUNCK - LOCAÇÃO |  | H |  |  | 273,62 | 0 | 0 | 0
2-66 |  | 3523 | REMOÇÃO DE CALHA, CHAPIM OU RUFO EM CHAPA METÁLICA |  | M2 |  |  | 8,21 | 0 | 0 | 0
2-67 |  | 145 | REMOÇÃO DE DIVISÓRIAS DE VIDRO TEMPERADO, INCLUSIVE ESTRUTURA DE SUSTENTAÇÃO |  | M2 |  |  | 19,10 | 0 | 0 | 0
2-68 |  | 1567 | PLACA DE OBRA OU SERVIÇO COM CHAPA GALVANIZADA E ESTRUTURA DE MADEIRA |  | M2 |  |  | 312,19 | 0 | 0 | 0
2-69 |  | 1569 | ENTRADA PROVISORIA DE ENERGIA ELETRICA AÉREA TRIFASICA 50A EM POSTE MADEIRA |  | UN |  |  | 2472,14 | 0 | 0 | 0
2-70 | SISENG/SISORCE SP | 1585 | DEMOLIÇÃO DE ALVENARIA DE BLOCO FURADO, DE FORMA MANUAL, SEM REAPROVEITAMENTO | 2.0025 | M3 |  |  | 0 | 0 | 0 | 0
2-71 |  | 1586 | DEMOLIÇÃO DE ALVENARIA DE TIJOLO MACIÇO, DE FORMA MANUAL, SEM REAPROVEITAMENTO |  | M3 |  |  | 121,12 | 0 | 0 | 0
2-72 |  | 1595 | REMOÇÃO DE CABOS ELÉTRICOS, DE FORMA MANUAL |  | M |  |  | 0,63 | 0 | 0 | 0
2-73 |  | 1596 | REMOÇÃO DE VIDRO |  | M2 |  |  | 26,66 | 0 | 0 | 0
2-74 |  | 1597 | REMOÇÃO DE FORRO DE GESSO ACARTONADO, PVC E FIBRAMINERAL |  | M2 |  |  | 2,19 | 0 | 0 | 0
2-75 |  | 1611 | REMOÇÃO DE APARELHOS (LOUÇAS) SANITÁRIOS |  | UN |  |  | 14,36 | 0 | 0 | 0
2-76 |  | 1612 | REMOÇÃO DE METAIS SANITÁRIOS |  | UN |  |  | 10,46 | 0 | 0 | 0
2-77 |  | 1616 | REMOÇÃO DE INTERRUPTORES/TOMADAS ELÉTRICAS, DE FORMA MANUAL |  | UN |  |  | 0,76 | 0 | 0 | 0
2-78 |  | 1617 | REMOÇÃO DE EQUIPAMENTO CONDICIONADOR DE AR, TIPO JANELA |  | UN |  |  | 56,36 | 0 | 0 | 0
2-79 |  | 2662 | DEMOLIÇÃO DE REVESTIMENTO COM ARGAMASSA |  | M2 |  |  | 13,00 | 0 | 0 | 0
2-80 |  | 2663 | DEMOLIÇÃO DE REVESTIMENTO CERÂMICO, DE FORMA MANUAL, SEM REAPROVEITAMENTO. |  | M2 |  |  | 25,94 | 0 | 0 | 0
2-81 | SISENG/SISORCE SP | 3316 | REMOÇÃO DE CHAPAS E PERFIS DE DRYWALL, DE FORMA MANUAL, SEM REAPROVEITAMENTO | 19.46 | M2 |  |  | 0 | 0 | 0 | 0
2-82 | SISENG/SISORCE SP | 3441 | REMOÇÃO DE LUMINÁRIA |  | UN |  |  | 2,06 | 0 | 0 | 0
2-83 | SISENG/SISORCE SP | 3498 | REMOÇÃO DE TELHAS DE FIBROCIMENTO, METÁLICA E CERÂMICA, DE FORMA MANUAL |  | M2 |  |  | 4,05 | 0 | 0 | 0
2-84 | SISENG/SISORCE SP | 3499 | REMOÇÃO DE TELHAS DE FIBROCIMENTO, METÁLICA E CERÂMICA, DE FORMA MECANIZADA, COM USO DE GUINDASTE |  | M2 |  |  | 5,07 | 0 | 0 | 0
2-85 | SISENG/SISORCE SP | 1589 | REMOÇÃO DE MEIO-FIO/GUIA EM CONCRETO PRÉ-FABRICADO OU BASALTO |  | M |  |  | 13,72 | 0 | 0 | 0
2-86 | SISENG/SISORCE SP | 1591 | REMOÇÃO DE PISO EM CARPETE |  | M2 |  |  | 2,74 | 0 | 0 | 0
2-87 | SISENG/SISORCE SP | 2562 | REMOÇÃO DE IMPERMEABILIZAÇÃO E PROTEÇÃO MECÂNICA |  | M2 |  |  | 44,74 | 0 | 0 | 0
2-88 | SISENG/SISORCE SP | 2563 | REMOÇÃO DE DIVISÓRIA LEVE |  | M2 |  |  | 43,79 | 0 | 0 | 0
2-89 | SISENG/SISORCE SP | 2564 | ESCARIFICAÇÃO MANUAL, CORTE DE CONCRETO ATÉ 3,0 CM DE PROFUNDIDADE |  | M2 |  |  | 243,30 | 0 | 0 | 0
2-90 | SISENG/SISORCE SP | 2565 | CORTE EM CONCRETO COM FERRAMENTAS MANUAIS PARA PASSAGEM DE TUBULAÇÃO COM DIÂMETRO DE 15 MM (1/2") A 25 MM (1") |  | M |  |  | 23,58 | 0 | 0 | 0
2-91 | SISENG/SISORCE SP | 2566 | CORTE EM CONCRETO COM FERRAMENTAS MANUAIS PARA PASSAGEM DE TUBULAÇÃO COM DIÂMETRO DE 32 MM (1 1/4") A 50 MM (2") |  | M |  |  | 36,76 | 0 | 0 | 0
2-92 | SISENG/SISORCE SP | 2567 | CORTE EM CONCRETO COM FERRAMENTAS MANUAIS PARA PASSAGEM DE TUBULAÇÃO COM DIÂMETRO DE 65 MM (2 1/2") A 100 MM (4") |  | M |  |  | 52,04 | 0 | 0 | 0
2-93 | SISENG/SISORCE SP | 2568 | CORTE EM CONCRETO PARA PISOS E LAJES, COM DISCOS DIAMANTADOS, UTILIZANDO CORTADORA DE PISO, ESPESSURA DO CORTE 13 CM |  | M |  |  | 41,90 | 0 | 0 | 0
2-94 | SISENG/SISORCE SP | 2569 | CORTE EM CONCRETO PARA PISOS E LAJES, COM DISCOS DIAMANTADOS, UTILIZANDO CORTADORA DE PISO, ESPESSURA DO CORTE 20 CM | 0.8 | M |  |  | 0 | 0 | 0 | 0
2-95 | SISENG/SISORCE SP | 2570 | CORTE EM CONCRETO PARA PISOS E LAJES, COM DISCOS DIAMANTADOS, UTILIZANDO CORTADORA DE PISO, ESPESSURA DO CORTE 50 CM |  | M |  |  | 420,73 | 0 | 0 | 0
2-96 | SISENG/SISORCE SP | 2571 | ESCARIFICAÇÃO MECÂNICA COM REBARBADOR ELÉTRICO, CORTE DE CONCRETO ATE 3,0 CM DE PROFUNDIDADE |  | M2 |  |  | 85,38 | 0 | 0 | 0
2-97 | SISENG/SISORCE SP | 2572 | ESCARIFICAÇÃO MECÂNICA COM REBARBADOR ELÉTRICO, CORTE DE CONCRETO ATE 5,0 CM DE PROFUNDIDADE |  | M2 |  |  | 102,45 | 0 | 0 | 0
2-98 | SISENG/SISORCE SP | 2573 | FURO EM CONCRETO COM BROCA DE VÍDEA Ø=3/8", UTILIZANDO MARTELETE ELÉTRICO, PROFUNDIDADE ATÉ 15 CM |  | UN |  |  | 1,70 | 0 | 0 | 0
2-99 | SISENG/SISORCE SP | 2574 | FURO EM CONCRETO COM BROCA DE VÍDEA Ø=1/2", UTILIZANDO MARTELETE ELÉTRICO, PROFUNDIDADE ATÉ 15 CM |  | UN |  |  | 2,55 | 0 | 0 | 0
2-100 | SISENG/SISORCE SP | 2575 | FURO EM CONCRETO COM BROCA DE VÍDEA Ø=5/8", UTILIZANDO MARTELETE ELÉTRICO, PROFUNDIDADE ATÉ 15 CM |  | UN |  |  | 3,40 | 0 | 0 | 0
2-101 | SISENG/SISORCE SP | 2576 | FURO EM CONCRETO COM BROCA DE VÍDEA Ø=3/4", UTILIZANDO MARTELETE ELÉTRICO, PROFUNDIDADE ATÉ 15 CM |  | UN |  |  | 4,26 | 0 | 0 | 0
2-102 | SISENG/SISORCE SP | 2577 | FURO EM CONCRETO COM BROCA DE VÍDEA Ø=1", UTILIZANDO MARTELETE ELÉTRICO, PROFUNDIDADE ATÉ 15 CM |  | UN |  |  | 5,96 | 0 | 0 | 0
2-103 | SISENG/SISORCE SP | 2578 | FURO EM CONCRETO COM BROCA DE VÍDEA Ø=1 1/4", UTILIZANDO MARTELETE ELÉTRICO, PROFUNDIDADE ATÉ 15 CM |  | UN |  |  | 8,51 | 0 | 0 | 0
2-104 | SISENG/SISORCE SP | 2579 | FURO EM CONCRETO COM BROCA DE VÍDEA Ø=1 1/2", UTILIZANDO MARTELETE ELÉTRICO, PROFUNDIDADE ATÉ 15 CM |  | UN |  |  | 11,06 | 0 | 0 | 0
2-105 | SISENG/SISORCE SP | 2580 | FURO EM CONCRETO COM COROAS DIAMANTADAS, UTILIZANDO PERFURATRIZ ELÉTRICA (FAIXA DE DIÂMETRO: DE 3/8" À 3/4 " / PROFUNDIDADE: 40 CM) |  | UN |  |  | 170,07 | 0 | 0 | 0
2-106 | SISENG/SISORCE SP | 2581 | FURO EM CONCRETO COM COROAS DIAMANTADAS, UTILIZANDO PERFURATRIZ ELÉTRICA (FAIXA DE DIÂMETRO: DE 7/8" À 1 3/4 " / PROFUNDIDADE: 40 CM) |  | UN |  |  | 133,98 | 0 | 0 | 0
2-107 | SISENG/SISORCE SP | 2582 | FURO EM CONCRETO COM COROAS DIAMANTADAS, UTILIZANDO PERFURATRIZ ELÉTRICA (FAIXA DE DIÂMETRO: DE 2 À 2 1/4 " / PROFUNDIDADE: 40 CM) |  | UN |  |  | 152,87 | 0 | 0 | 0
2-108 | SISENG/SISORCE SP | 2583 | FURO EM CONCRETO COM COROAS DIAMANTADAS, UTILIZANDO PERFURATRIZ ELÉTRICA (FAIXA DE DIÂMETRO: DE 3 À 3 1/4" " / PROFUNDIDADE: 40 CM) |  | UN |  |  | 174,86 | 0 | 0 | 0
2-109 | SISENG/SISORCE SP | 2584 | FURO EM CONCRETO COM COROAS DIAMANTADAS, UTILIZANDO PERFURATRIZ ELÉTRICA (FAIXA DE DIÂMETRO: DE 4 A 4 1/4 " / PROFUNDIDADE: 40 CM) |  | UN |  |  | 188,97 | 0 | 0 | 0
2-110 | SISENG/SISORCE SP | 2585 | FURO EM CONCRETO COM COROAS DIAMANTADAS, UTILIZANDO PERFURATRIZ ELÉTRICA (FAIXA DE DIÂMETRO: DE 5 À 5 1/4" " / PROFUNDIDADE: 40 CM) |  | UN |  |  | 223,83 | 0 | 0 | 0
2-111 | SISENG/SISORCE SP | 2651 | LIGAÇÃO DE ÁGUA E INSTALAÇÃO SANITÁRIA PROVISÓRIAS, PARA OBRA |  | UN |  |  | 2618,12 | 0 | 0 | 0
2-112 | SISENG/SISORCE SP | 2654 | ABRIGO PROVISÓRIO DE MADEIRA EXECUTADO NO LOCAL DA OBRA OU SERVIÇO, PARA ALOJAMENTO E/OU DEPÓSITO DE MATERIAIS E FERRAMENTAS |  | M2 |  |  | 836,19 | 0 | 0 | 0
2-113 | SISENG/SISORCE SP | 2655 | DEMOLIÇÃO DE ESTRUTURA DE MADEIRA PARA TELHADO |  | M2 |  |  | 36,69 | 0 | 0 | 0
2-114 | SISENG/SISORCE SP | 2656 | REMOÇÃO DE GRADE |  | M2 |  |  | 13,72 | 0 | 0 | 0
2-115 | SISENG/SISORCE SP | 2657 | DEMOLIÇÃO DE PAVIMENTAÇÃO EM PARALELEPÍPEDOS |  | M2 |  |  | 21,95 | 0 | 0 | 0
2-116 | SISENG/SISORCE SP | 2658 | DEMOLIÇÃO DE CONCRETO COM FERRAMENTAS MANUAIS |  | M3 |  |  | 356,69 | 0 | 0 | 0
2-117 | SISENG/SISORCE SP | 2659 | DEMOLIÇÃO DE CONCRETO COM UTILIZAÇÃO DE MARTELO ROMPEDOR PNEUMÁTICO |  | M3 |  |  | 696,63 | 0 | 0 | 0
2-118 | SISENG/SISORCE SP | 2660 | DEMOLIÇÃO DE CONCRETO COM MARTELO ROMPEDOR ATÉ 5,0 CM DE PROFUNDIDADE |  | M2 |  |  | 69,67 | 0 | 0 | 0
2-119 | SISENG/SISORCE SP | 2665 | DEMOLIÇÃO DE PISO EM LADRILHO HIDRÁULICO |  | M2 |  |  | 19,21 | 0 | 0 | 0
2-120 | SISENG/SISORCE SP | 2666 | DEMOLIÇÃO MANUAL DE FORRO, QUALQUER TIPO, INCLUSIVE SISTEMA DE FIXAÇÃO/TARUGAMENTO | 295.29 | M2 |  |  | 0 | 0 | 0 | 0
2-121 | SISENG/SISORCE SP | 2667 | REMOÇÃO DE PINTURA ACRÍLICA OU PVA |  | M2 |  |  | 10,02 | 0 | 0 | 0
2-122 | SISENG/SISORCE SP | 2668 | REMOÇÃO DE PINTURA A ÓLEO OU ESMALTE |  | M2 |  |  | 14,11 | 0 | 0 | 0
2-123 | SISENG/SISORCE SP | 2669 | REMOCAO DE PEITORIL EM PEDRA, MÁRMORE OU GRANITO (LARGURA MÉDIA 25 CM) |  | M |  |  | 9,73 | 0 | 0 | 0
2-124 | SISENG/SISORCE SP | 2670 | DEMOLIÇÃO PISO EM TACOS DE MADEIRA |  | M2 |  |  | 32,99 | 0 | 0 | 0
2-125 | SISENG/SISORCE SP | 2674 | DEMOLIÇÃO DE COBERTURA DE TELHA CERÂMICA |  | M2 |  |  | 16,46 | 0 | 0 | 0
2-126 | SISENG/SISORCE SP | 2675 | DEMOLIÇÃO DE COBERTURA DE TELHA ONDULADA DE FIBROCIMENTO |  | M2 |  |  | 6,86 | 0 | 0 | 0
2-127 | SISENG/SISORCE SP | 2676 | DEMOLIÇÃO DE PISO CIMENTADO SOBRE LASTRO DE CONCRETO |  | M2 |  |  | 35,67 | 0 | 0 | 0
2-128 | SISENG/SISORCE SP | 2677 | REMOÇÃO DE SOLEIRA EM PEDRA, MÁRMORE OU GRANITO (LARGURA MÉDIA 25 CM) |  | M |  |  | 13,38 | 0 | 0 | 0
2-129 | SISENG/SISORCE SP | 2678 | ENCHIMENTO DE RASGO EM CONCRETO PARA INSTALAÇÃO DE TUBULAÇÃO COM DIÂMETRO DE 15 MM (1/2") A 25 MM (1"), COM ARGAMASSA MISTA TRAÇO 1:4 | 5.6 | M |  |  | 0 | 0 | 0 | 0
2-130 | SISENG/SISORCE SP | 2679 | ENCHIMENTO DE RASGO EM CONCRETO PARA INSTALAÇÃO DE TUBULAÇÃO COM DIÂMETRO DE 32 MM (1 1/4") A 50 MM (2"), COM ARGAMASSA MISTA TRAÇO 1:4 | 4.3 | M |  |  | 0 | 0 | 0 | 0
2-131 | SISENG/SISORCE SP | 2680 | ENCHIMENTO DE RASGO EM CONCRETO PARA INSTALAÇÃO DE TUBULAÇÃO COM DIÂMETRO DE 65 MM (2 1/2") A 100 MM (4"), COM ARGAMASSA MISTA TRAÇO 1:4 |  | M |  |  | 15,91 | 0 | 0 | 0
2-132 | SISENG/SISORCE SP | 2681 | EXECUÇÃO DE RASGO EM ALVENARIA PARA PASSAGEM DE TUBULAÇÃO, DIÂMETRO DE 15 MM (1/2") A 25 MM (1") | 5.6 | M |  |  | 0 | 0 | 0 | 0
2-133 | SISENG/SISORCE SP | 2682 | EXECUÇÃO DE RASGO EM ALVENARIA PARA PASSAGEM DE TUBULAÇÃO, DIÂMETRO DE 32 MM (1 1/4") A 50 MM (2") | 4.3 | M |  |  | 0 | 0 | 0 | 0
2-134 | SISENG/SISORCE SP | 2683 | EXECUÇÃO DE RASGO EM ALVENARIA PARA PASSAGEM DE TUBULAÇÃO, DIÂMETRO DE 65 MM (2 1/2") A 100 MM (4") |  | M |  |  | 20,82 | 0 | 0 | 0
2-135 | SISENG/SISORCE SP | 2684 | ENCHIMENTO DE RASGO EM ALVENARIA PARA INSTALAÇÃO DE TUBULAÇÃO COM DIÂMETRO DE 15 MM (1/2") A 25 MM (1"), COM ARGAMASSA MISTA DE CAL HIDRATADA E AREIA SEM PENEIRAR TRAÇO 1:4 COM ADIÇÃO DE 150 KG DE CIMENTO |  | M |  |  | 10,47 | 0 | 0 | 0
2-136 | SISENG/SISORCE SP | 2685 | ENCHIMENTO DE RASGO EM ALVENARIA PARA INSTALAÇÃO DE TUBULAÇÃO COM DIÂMETRO DE 32 MM (1 1/4") A 50 MM (2"), COM ARGAMASSA MISTA DE CAL HIDRATADA E AREIA SEM PENEIRAR TRAÇO 1:4 COM ADIÇÃO DE 150 KG DE CIMENTO |  | M |  |  | 13,25 | 0 | 0 | 0
2-137 | SISENG/SISORCE SP | 2686 | ENCHIMENTO DE RASGO EM ALVENARIA PARA INSTALAÇÃO DE TUBULAÇÃO COM DIÂMETRO DE 65 MM (2 1/2") A 100 MM (4"), COM ARGAMASSA MISTA DE CAL HIDRATADA E AREIA SEM PENEIRAR TRAÇO 1:4 COM ADIÇÃO DE 150 KG DE CIMENTO |  | M |  |  | 18,51 | 0 | 0 | 0
2-138 | SISENG/SISORCE SP | 3696 | REMOÇÃO SINALIZAÇÃO TÁTIL DE BORRACHA EM PISO |  | M2 |  |  | 32,42 | 0 | 0 | 0
2-139 | SISENG/SISORCE SP | 3697 | REMOÇÃO DE PGDM, INCLUSIVE DESMONTAGEM |  | UN |  |  | 843,82 | 0 | 0 | 0
2-140 | SISENG/SISORCE SP | 3877 | REMOÇÃO DE EXTINTOR DE INCÊNDIO |  | UN |  |  | 5,54 | 0 | 0 | 0
2-141 | SISENG/SISORCE SP | 3899 | REMOÇÃO DE PORTA DE SEGURANÇA RESISTENTE À ARROMBAMENTO, USO INTERNO OU EXTERNO, PADRÃO BB, VÃO 90 X 210 CM |  | UN |  |  | 277,05 | 0 | 0 | 0
2-142 | SISENG/SISORCE SP | 3903 | ADMINISTRAÇÃO DIRETA (NO LOCAL) DE OBRA OU SERVIÇO DE ENGENHARIA DE PEQUENO PORTE - MESTRE DE OBRA E PROFISSIONAL COM FORMAÇÃO EM ENGENHARIA OU ARQUITETURA |  | MES |  |  | 13191,84 | 0 | 0 | 0
2-143 | SISENG/SISORCE SP | 3904 | ADMINISTRAÇÃO DIRETA (NO LOCAL) DE OBRA OU SERVIÇO DE ENGENHARIA DE MÉDIO PORTE - MESTRE DE OBRA E PROFISSIONAL COM FORMAÇÃO EM ENGENHARIA OU ARQUITETURA | 6 | MES |  |  | 0 | 0 | 0 | 0
2-144 | SISENG/SISORCE SP | 3905 | ADMINISTRAÇÃO DIRETA (NO LOCAL) DE OBRA OU SERVIÇO DE ENGENHARIA DE GRANDE PORTE - MESTRE DE OBRA E PROFISSIONAL COM FORMAÇÃO EM ENGENHARIA OU ARQUITETURA |  | MES |  |  | 21695,76 | 0 | 0 | 0
2-145 | SISENG/SISORCE SP | 4570 | REMOÇÃO DE CAIXA DE INCÊNDIO/ABRIGO PARA HIDRANTE |  | UN |  |  | 44,32 | 0 | 0 | 0
2-146 | SISENG/SISORCE SP | 4590 | REMOÇÕES/REMANEJAMENTOS DIVERSOS - INSTALAÇÕES ELÉTRICAS |  | H |  |  | 63,77 | 0 | 0 | 0
2-147 | SISENG/SISORCE SP | 4591 | REMOÇÕES/REMANEJAMENTOS DIVERSOS - INSTALAÇÕES DE AR CONDICIONADO, VENTILAÇÃO E AQUECIMENTO |  | H |  |  | 66,88 | 0 | 0 | 0
2-148 | SISENG/SISORCE SP | 4592 | REMOÇÕES/REMANEJAMENTOS DIVERSOS - DEMAIS SERVIÇOS DE ENGENHARIA |  | H |  |  | 73,49 | 0 | 0 | 0
2-149 | SISENG/SISORCE SP | 4593 | REMOÇÃO DE PLACA DE SINALIZAÇÃO |  | UN |  |  | 7,68 | 0 | 0 | 0
2-150 | SISENG/SISORCE SP | 4607 | GUINDASTE HIDRÁULICO AUTOPROPELIDO - LOCAÇÃO | 24 | H |  |  | 0 | 0 | 0 | 0
2-151 | SISENG/SISORCE SP | 4748 | REMOÇÃO DE COMPONENTES DO SISTEMA DE DETECÇÃO E ALARME DE INCÊNDIO |  | UN |  |  | 5,76 | 0 | 0 | 0
2-152 | SISENG/SISORCE SP | 4880 | TAPUME EM CHAPA COMPENSADA 6MM, MONTANTE E TRAVESSAS CONSTITUÍDOS POR PEÇAS DE MADEIRA COM SEÇÃO DE 7,5x7,5 CM, PINTURA PROTETORA (FUNDO) CINZA FOSCO E PADRONAGEM GRÁFICA IMPRESSA EM PELÍCULA AUTOADESIVA |  | M2 |  |  | 259,47 | 0 | 0 | 0
2-153 | SISENG/SISORCE SP | 4920 | REMOÇÃO DE REVESTIMENTO LAMINADO |  | M2 |  |  | 2,74 | 0 | 0 | 0
2-154 | SISENG/SISORCE SP | 4937 | REMOÇÃO DE DIFUSOR DE AR |  | UN |  |  | 11,27 | 0 | 0 | 0
2-155 | SISENG/SISORCE SP | 5281 | RELATÓRIO CIRCUNSTANCIADO DE OBRA OU SERVIÇO DE ENGENHARIA COM CÂMERA DIGITAL 360°, INCLUINDO UPLOAD NO SISTEMA | 6 | MES |  |  | 0 | 0 | 0 | 0
2-156 | SISENG/SISORCE SP | 5461 | REMOÇÃO DE ESTRUTURA METÁLICA |  | KG |  |  | 3,84 | 0 | 0 | 0
2-157 | SISENG/SISORCE SP | 5634 | REMANEJAMENTO DE PERSIANA/CORTINA |  | UN |  |  | 45,82 | 0 | 0 | 0
2-158 | SISENG/SISORCE SP | 5635 | REMOÇÃO DE COMPONENTES DO SISTEMA DE CFTV |  | UN |  |  | 11,52 | 0 | 0 | 0
2-159 | SISENG/SISORCE SP | 5810 | REMOÇÃO DE PISO ELEVADO EM PLACAS, INCLUSIVE ESTRUTURA DE SUSTENTAÇÃO |  | M2 |  |  | 8,82 | 0 | 0 | 0
2-160 | SISENG/SISORCE SP | 5867 | REMOÇÃO DE DOMO DE ACRÍLICO, INCLUSIVE PERFIS METÁLICOS DE FIXAÇÃO |  | UN |  |  | 48,66 | 0 | 0 | 0
2-161 | SISENG/SISORCE SP | 5869 | DEMOLIÇÃO DE REVESTIMENTOS COM LAMBRIS DE MADEIRA |  | M2 |  |  | 27,34 | 0 | 0 | 0
2-162 | SISENG/SISORCE SP | 5870 | REMOÇÃO DE BANCADA INCLUINDO ACESSÓRIOS |  | M2 |  |  | 70,15 | 0 | 0 | 0
2-163 | SISENG/SISORCE SP | 5872 | REMOÇÃO DE PORTA DE VIDRO TEMPERADO, INCLUSIVE DESMONTAGEM DE FERRAGENS E ACESSÓRIOS |  | UN |  |  | 111,16 | 0 | 0 | 0
2-164 | SISENG/SISORCE SP | 6063 | REMOÇÃO DE BICO DE SPRINKLER |  | UN |  |  | 3,87 | 0 | 0 | 0
2-165 | SISENG/SISORCE SP | 6217 | INSTALAÇÃO DE CONTAINER, INCLUINDO TRANSPORTE (IDA E VOLTA), DESCARGA E CARGA |  | UN |  |  | 1632,84 | 0 | 0 | 0
2-166 | SISENG/SISORCE SP | 6308 | REMOÇÃO DE EQUIPAMENTO CONDICIONADOR DE AR, TIPO SPLITÃO |  | UN |  |  | 465,52 | 0 | 0 | 0
2-167 | SISENG/SISORCE SP | 6309 | REMOÇÃO DE EQUIPAMENTO CONDICIONADOR DE AR, TIPO FANCOLETE |  | UN |  |  | 174,57 | 0 | 0 | 0
2-168 | SISENG/SISORCE SP | 6310 | REMOÇÃO DE EQUIPAMENTO CONDICIONADOR DE AR, TIPO FAN COIL |  | UN |  |  | 698,28 | 0 | 0 | 0
2-169 | SISENG/SISORCE SP | 6311 | REMOÇÃO DE EQUIPAMENTO CONDICIONADOR DE AR, TIPO "SELF CONTAINED" |  | UN |  |  | 698,28 | 0 | 0 | 0
2-170 | SISENG/SISORCE SP | 6444 | REMOÇÃO DE FITA DE PISO (INCLUSIVE LIMPEZA) |  | M |  |  | 7,28 | 0 | 0 | 0
2-171 | SISENG/SISORCE SP | 6445 | VISTORIA - OBRA OU SERVIÇO DE ENGENHARIA - PARA LEVANTAMENTO DE ESCOPO IN LOCO - ÁREA DE INTERVENÇÃO ATÉ 300 M2 |  | UN |  |  | 472,44 | 0 | 0 | 0
2-172 | SISENG/SISORCE SP | 6446 | VISTORIA - OBRA OU SERVIÇO DE ENGENHARIA - PARA LEVANTAMENTO DE ESCOPO IN LOCO - ÁREA DE INTERVENÇÃO DE 301 M2 À 750 M2 |  | UN |  |  | 708,66 | 0 | 0 | 0
2-173 | SISENG/SISORCE SP | 6447 | VISTORIA - OBRA OU SERVIÇO DE ENGENHARIA - PARA LEVANTAMENTO DE ESCOPO IN LOCO - ÁREA DE INTERVENÇÃO ACIMA DE 750 M2 |  | M2 |  |  | 0,96 | 0 | 0 | 0
2-174 | SISENG/SISORCE SP | 6878 | ADMINISTRAÇÃO DE OBRA OU SERVIÇO DE ENGENHARIA - TÉCNICO DE SEGURANÇA DO TRABALHO, COM CARGA HORÁRIA SEMANAL MÍNIMA DE DOZE (12) HORAS |  | MES |  |  | 1553,28 | 0 | 0 | 0
2-175 | SISENG/SISORCE SP | 6879 | ADMINISTRAÇÃO DE OBRA OU SERVIÇO DE ENGENHARIA - TÉCNICO DE SEGURANÇA DO TRABALHO, COM CARGA HORÁRIA SEMANAL MÍNIMA DE VINTE E QUATRO (24) HORAS |  | MES |  |  | 3106,56 | 0 | 0 | 0
2-176 | SISENG/SISORCE SP | 6880 | ADMINISTRAÇÃO DE OBRA OU SERVIÇO DE ENGENHARIA - TÉCNICO DE SEGURANÇA DO TRABALHO, COM CARGA HORÁRIA SEMANAL MÍNIMA DE QUARENTA E QUATRO (44) HORAS |  | MES |  |  | 5824,80 | 0 | 0 | 0
2-177 | SISENG/SISORCE SP | 6989 | VISTORIA - OBRA OU SERVIÇO DE ENGENHARIA - PARA LEVANTAMENTO DE ESCOPO IN LOCO - SINALIZAÇÃO EXTERNA E FACHADA |  | UN |  |  | 472,44 | 0 | 0 | 0
2-178 | SISENG/SISORCE SP | 3627 | DEMOLIÇÃO DE ALVENARIA DE BLOCO FURADO, DE FORMA MANUAL, COM REAPROVEITAMENTO |  | M3 |  |  | 132,18 | 0 | 0 | 0
2-179 | SISENG/SISORCE SP | 3628 | DEMOLIÇÃO DE ALVENARIA DE TIJOLO MACIÇO, DE FORMA MANUAL, COM REAPROVEITAMENTO |  | M3 |  |  | 197,34 | 0 | 0 | 0
2-180 | SISENG/SISORCE SP | 3694 | DEMOLIÇÃO DE REVESTIMENTO CERÂMICO, DE FORMA MECANIZADA, SEM REAPROVEITAMENTO |  | M2 |  |  | 7,64 | 0 | 0 | 0
2-181 | SISENG/SISORCE SP | 4549 | REMOÇÃO DE FORRO DE GESSO, DE FORMA MANUAL, SEM REAPROVEITAMENTO |  | M2 |  |  | 3,31 | 0 | 0 | 0
2-182 | SISENG/SISORCE SP | 4550 | REMOÇÃO DE TRAMA DE MADEIRA PARA COBERTURA, DE FORMA MANUAL |  | M2 |  |  | 8,72 | 0 | 0 | 0
2-183 | SISENG/SISORCE SP | 4551 | REMOÇÃO DE TESOURAS DE MADEIRA, COM VÃO MENOR QUE 8 M, DE FORMA MANUAL |  | UN |  |  | 94,96 | 0 | 0 | 0
2-184 | SISENG/SISORCE SP | 4552 | REMOÇÃO DE TESOURAS DE MADEIRA, COM VÃO MAIOR OU IGUAL A 8 M, DE FORMA MANUAL |  | UN |  |  | 215,27 | 0 | 0 | 0
2-185 | SISENG/SISORCE SP | 4553 | REMOÇÃO DE TESOURAS DE MADEIRA, COM VÃO MENOR QUE 8 M, DE FORMA MECANIZADA |  | UN |  |  | 150,98 | 0 | 0 | 0
2-186 | SISENG/SISORCE SP | 4554 | REMOÇÃO DE TESOURAS DE MADEIRA, COM VÃO MAIOR OU IGUAL A 8 M, DE FORMA MECANIZADA |  | UN |  |  | 190,35 | 0 | 0 | 0
2-187 | SISENG/SISORCE SP | 4931 | REMOÇÃO DE JANELAS, DE FORMA MANUAL |  | M2 |  |  | 28,03 | 0 | 0 | 0
2-188 | SISENG/SISORCE SP | 4932 | REMOÇÃO DE PORTAS, DE FORMA MANUAL | 6.72 | M2 |  |  | 0 | 0 | 0 | 0
2-189 | SISENG/SISORCE SP | 4961 | DEMOLIÇÃO DE PILARES E VIGAS EM CONCRETO ARMADO, DE FORMA MANUAL |  | M3 |  |  | 647,41 | 0 | 0 | 0
2-190 | SISENG/SISORCE SP | 4962 | DEMOLIÇÃO DE PILARES E VIGAS EM CONCRETO ARMADO, DE FORMA MECANIZADA, COM MARTELETE |  | M3 |  |  | 202,54 | 0 | 0 | 0
2-191 | SISENG/SISORCE SP | 4963 | DEMOLIÇÃO DE LAJES EM CONCRETO ARMADO, DE FORMA MANUAL |  | M3 |  |  | 301,52 | 0 | 0 | 0
2-192 | SISENG/SISORCE SP | 4964 | DEMOLIÇÃO DE LAJES EM CONCRETO ARMADO, DE FORMA MECANIZADA, COM MARTELETE |  | M3 |  |  | 94,33 | 0 | 0 | 0
2-193 | SISENG/SISORCE SP | 4965 | REMOÇÃO DE ACESSÓRIOS PARA BANHEIRO, DE FORMA MANUAL |  | UN |  |  | 1,80 | 0 | 0 | 0
2-194 | SISENG/SISORCE SP | 5458 | DEMOLIÇÃO DE RODAPÉ CERÂMICO, DE FORMA MANUAL, SEM REAPROVEITAMENTO |  | M |  |  | 2,98 | 0 | 0 | 0
2-195 | SISENG/SISORCE SP | 5459 | REMOÇÃO DE TAPUME/ CHAPAS METÁLICAS E DE MADEIRA, DE FORMA MANUAL, SEM REAPROVEITAMENTO |  | M2 |  |  | 3,23 | 0 | 0 | 0
2-196 | SISENG/SISORCE SP | 5460 | REMOÇÃO DE TRAMA METÁLICA OU DE MADEIRA PARA FORRO, DE FORMA MANUAL, SEM REAPROVEITAMENTO |  | M2 |  |  | 3,45 | 0 | 0 | 0
2-197 | SISENG/SISORCE SP | 5462 | REMOÇÃO DE TRAMA METÁLICA PARA COBERTURA, DE FORMA MANUAL, SEM REAPROVEITAMENTO |  | M2 |  |  | 39,17 | 0 | 0 | 0
2-198 | SISENG/SISORCE SP | 5463 | REMOÇÃO DE TESOURAS METÁLICAS, COM VÃO MENOR QUE 8M, DE FORMA MANUAL, SEM REAPROVEITAMENTO |  | UN |  |  | 359,91 | 0 | 0 | 0
2-199 | SISENG/SISORCE SP | 5464 | REMOÇÃO DE TESOURAS METÁLICAS, COM VÃO MAIOR OU IGUAL A 8M, DE FORMA MANUAL, SEM REAPROVEITAMENTO |  | UN |  |  | 713,35 | 0 | 0 | 0
2-200 | SISENG/SISORCE SP | 5466 | REMOÇÃO DE TESOURAS METÁLICAS, COM VÃO MENOR QUE 8M, DE FORMA MECANIZADA, COM REAPROVEITAMENTO |  | UN |  |  | 235,22 | 0 | 0 | 0
2-201 | SISENG/SISORCE SP | 5467 | REMOÇÃO DE TESOURAS METÁLICAS, COM VÃO MAIOR OU IGUAL A 8M, DE FORMA MECANIZADA, COM REAPROVEITAMENTO |  | UN |  |  | 328,19 | 0 | 0 | 0
2-202 | SISENG/SISORCE SP | 5468 | FURO EM CONCRETO PARA DIÂMETROS MENORES OU IGUAIS A 40 MM |  | UN |  |  | 75,28 | 0 | 0 | 0
2-203 | SISENG/SISORCE SP | 5469 | FURO EM CONCRETO PARA DIÂMETROS MAIORES QUE 40 MM E MENORES OU IGUAIS A 75 MM | 6 | UN |  |  | 0 | 0 | 0 | 0
2-204 | SISENG/SISORCE SP | 5470 | FURO EM CONCRETO PARA DIÂMETROS MAIORES QUE 75 MM |  | UN |  |  | 153,98 | 0 | 0 | 0
2-205 | SISENG/SISORCE SP | 5471 | FURO EM ALVENARIA PARA DIÂMETROS MENORES OU IGUAIS A 40 MM | 4 | UN |  |  | 0 | 0 | 0 | 0
2-206 |  | 5472 | FURO EM ALVENARIA PARA DIÂMETROS MAIORES QUE 40 MM E MENORES OU IGUAIS A 75 MM |  | UN |  |  | 41,05 | 0 | 0 | 0
2-207 |  | 5473 | FURO EM ALVENARIA PARA DIÂMETROS MAIORES QUE 75 MM |  | UN |  |  | 58,84 | 0 | 0 | 0
2-208 |  | 5779 | TRANSPORTE COM CAMINHÃO BASCULANTE DE 6 M3, DMT ATÉ 30 KM |  | M3 X KM |  |  | 2,96 | 0 | 0 | 0
2-209 |  | 5780 | TRANSPORTE COM CAMINHÃO BASCULANTE DE 6 M3, ADICIONAL PARA DMT EXCEDENTE A 30 KM |  | M3 X KM |  |  | 1,20 | 0 | 0 | 0
2-210 |  | 5784 | CARGA, MANOBRA E DESCARGA DE ENTULHO EM CAMINHÃO BASCULANTE 6 M3 - CARGA COM ESCAVADEIRA HIDRÁULICA E DESCARGA LIVRE |  | M3 |  |  | 9,51 | 0 | 0 | 0
2-211 |  | 5785 | TRANSPORTE COMERCIAL COM CAMINHÃO CARROCERIA 9 T, DMT ATÉ 30 KM |  | T X KM |  |  | 2,23 | 0 | 0 | 0
2-212 |  | 5786 | TRANSPORTE COMERCIAL COM CAMINHÃO CARROCERIA 9 T, ADICIONAL PARA DMT EXCEDENTE A 30 KM |  | T X KM |  |  | 0,89 | 0 | 0 | 0
2-213 |  | 5866 | INSTALAÇÃO DE TELA FACHADEIRA EM EDIFICAÇÃO |  | M2 |  |  | 6,67 | 0 | 0 | 0
2-214 |  | 5868 | REMOÇÃO DE PISO DE MADEIRA (ASSOALHO E BARROTE), DE FORMA MANUAL |  | M2 |  |  | 28,40 | 0 | 0 | 0
2-215 |  | 5876 | TAPUME COM COMPENSADO DE MADEIRA |  | M2 |  |  | 142,61 | 0 | 0 | 0
2-216 |  | 5986 | PLATAFORMA DE PROTEÇÃO PRIMÁRIA PARA COLETA DE ENTULHOS, COM FORRO EM CHAPA DE MADEIRA COMPENSADA |  | M |  |  | 758,12 | 0 | 0 | 0
2-217 |  | 5987 | PLATAFORMA DE PROTEÇÃO SECUNDÁRIA PARA COLETA DE ENTULHOS, COM FORRO EM CHAPA DE MADEIRA COMPENSADA |  | M |  |  | 595,70 | 0 | 0 | 0
2-218 |  | 5988 | PLATAFORMA DE PROTEÇÃO PRIMÁRIA PARA COLETA DE ENTULHOS, COM FORRO EM TÁBUA DE MADEIRA SERRADA |  | M |  |  | 883,24 | 0 | 0 | 0
2-219 |  | 5989 | PLATAFORMA DE PROTEÇÃO SECUNDÁRIA PARA COLETA DE ENTULHOS, COM FORRO EM TÁBUA DE MADEIRA SERRADA |  | M |  |  | 609,72 | 0 | 0 | 0
2-220 |  | 6195 | LIMPEZA MANUAL DE VEGETAÇÃO EM TERRENO |  | M2 |  |  | 3,57 | 0 | 0 | 0
2-221 |  | 6196 | LIMPEZA MECANIZADA DE CAMADA VEGETAL, VEGETAÇÃO E PEQUENAS ÁRVORES, COM TRATOR DE ESTEIRAS |  | M2 |  |  | 0,46 | 0 | 0 | 0
2-222 |  | 6228 | LOCAÇÃO DE PONTO PARA REFERÊNCIA TOPOGRÁFICA |  | UN |  |  | 12,27 | 0 | 0 | 0
2-223 |  | 6958 | REMOÇÃO DE PISO DE BLOCO INTERTRAVADO OU DE PEDRA PORTUGUESA, DE FORMA MANUAL, COM REAPROVEITAMENTO |  | M2 |  |  | 18,36 | 0 | 0 | 0
2-224 |  | 6959 | DEMOLIÇÃO DE PISO EM CONCRETO SIMPLES, DE FORMA MANUAL, SEM REAPROVEITAMENTO |  | M3 |  |  | 226,72 | 0 | 0 | 0
2-225 |  | 3708 | DEMOLIÇÃO DE PAVIMENTAÇÃO INTERTRAVADA COM BLOCOS PRE MOLDADOS DE CONCRETO |  | M2 |  |  | 18,95 | 0 | 0 | 0
2-226 |  | 5742 | CARGA MANUAL DE ENTULHO EM CAMINHAO BASCULANTE 6 M3 |  | M3 |  |  | 32,97 | 0 | 0 | 0
2-227 |  | 6227 | LOCAÇÃO CONVENCIONAL DE OBRA, UTILIZANDO GABARITO DE TÁBUAS CORRIDAS PONTALETADAS |  | M |  |  | 83,28 | 0 | 0 | 0
2-228 |  | 6853 | PREPARAÇÃO DO SUBSTRATO PARA REPARO EM ESTRUTURA DE CONCRETO POR APICOAMENTO MANUAL DA SUPERFÍCIE |  | M2 |  |  | 121,65 | 0 | 0 | 0
3 |  | MOVIMENTO DE TERRA E SERVIÇOS CORRELATOS | [6 empty] | 0 | 0 | 0
3-1 |  | 1627 | ESCAVAÇÃO MANUAL DE VALAS |  | M3 |  |  | 96,25 | 0 | 0 | 0
3-2 |  | 1630 | ESCORAMENTO DE MADEIRA EM VALAS, TIPO PONTALETEAMENTO |  | M2 |  |  | 40,19 | 0 | 0 | 0
3-3 |  | 2693 | REATERRO MANUAL DE VALAS, COM PLACA VIBRATÓRIA |  | M3 |  |  | 24,11 | 0 | 0 | 0
3-4 |  | 2696 | ESPALHAMENTO DE TERRA EM CAMADAS UTILIZANDO TRATOR DE ESTEIRAS |  | M3 |  |  | 1,55 | 0 | 0 | 0
3-5 |  | 3492 | REATERRO MANUAL DE VALAS, COM COMPACTADOR DE SOLOS DE PERCUSSÃO (SOQUETE) |  | M3 |  |  | 28,23 | 0 | 0 | 0
3-6 |  | 1626 | ESCAVAÇÃO MANUAL PARA TUBULÃO A CEÚ ABERTO |  | M3 |  |  | 489,30 | 0 | 0 | 0
3-7 |  | 2586 | ESCAVAÇÃO MANUAL DE VALA EM SOLO DE 1ª CATEGORIA, PROFUNDIDADE ATÉ 2,0 M |  | M3 |  |  | 97,32 | 0 | 0 | 0
3-8 |  | 2689 | ESCORAMENTO DESCONTÍNUO DE VALA EMPREGANDO PRANCHAS E LONGARINAS DE MADEIRA |  | M2 |  |  | 102,08 | 0 | 0 | 0
3-9 |  | 2690 | ESCORAMENTO CONTÍNUO DE VALA EMPREGANDO PRANCHAS E LONGARINAS DE MADEIRA |  | M2 |  |  | 204,16 | 0 | 0 | 0
3-10 |  | 2691 | REGULARIZAÇÃO DE FUNDO DE VALA COM SOQUETE |  | M2 |  |  | 36,50 | 0 | 0 | 0
3-11 |  | 2694 | REATERRO MANUAL DE VALA |  | M3 |  |  | 10,95 | 0 | 0 | 0
3-12 |  | 2695 | ATERRO MECANIZADO COM REAPROVEITAMENTO DO SOLO ESCAVADO NO LOCAL |  | M3 |  |  | 6,98 | 0 | 0 | 0
3-13 |  | 2697 | CARGA MECANIZADA DE TERRA EM CAMINHÃO BASCULANTE |  | M3 |  |  | 4,41 | 0 | 0 | 0
3-14 |  | 2698 | GEOTEXTIL NÃO TECIDO PARA ESTABILIZAÇÃO DE SOLOS |  | M2 |  |  | 28,31 | 0 | 0 | 0
3-15 |  | 6854 | ESCAVAÇÃO MANUAL DE VALA PARA VIGA BALDRAME |  | M3 |  |  | 146,03 | 0 | 0 | 0
3-16 |  | 6855 | ESCAVAÇÃO MANUAL PARA BLOCO DE COROAMENTO OU SAPATA |  | M3 |  |  | 111,23 | 0 | 0 | 0
3-17 |  | 6856 | REGULARIZAÇÃO DE SUPERFÍCIES COM MOTONIVELADORA |  | M2 |  |  | 0,17 | 0 | 0 | 0
3-18 |  | 6205 | ESCAVAÇÃO MECANIZADA EM SOLO DE 1ª CATEGORIA EM CAMPO ABERTO |  | M3 |  |  | 2,96 | 0 | 0 | 0
3-19 |  | 6206 | ESCAVAÇÃO MECANIZADA DE VALA EM SOLO DE 1ª CATEGORIA, PROFUNDIDADE ATÉ 4,0 M |  | M3 |  |  | 8,12 | 0 | 0 | 0
3-20 |  | 6857 | ESCAVAÇÃO MECANIZADA DE VALA ESCORADA EM SOLO DE 1ª CATEGORIA, PROFUNDIDADE ATÉ 4,0 M |  | M3 |  |  | 11,81 | 0 | 0 | 0
4 |  | FUNDAÇÃO | [6 empty] | 0 | 0 | 0
4-1 |  | 1634 | ALVENARIA DE EMBASAMENTO COM BLOCO ESTRUTURAL DE CONCRETO, ARGAMASSA DE ASSENTAMENTO COM PREPARO EM BETONEIRA |  | M3 |  |  | 918,99 | 0 | 0 | 0
4-2 |  | 1638 | CONCRETO FCK=20 MPA, PREPARO MECÂNICO COM BETONEIRA, SEM LANÇAMENTO |  | M3 |  |  | 449,99 | 0 | 0 | 0
4-3 |  | 1639 | CONCRETO FCK=25 MPA, PREPARO MECÂNICO COM BETONEIRA, SEM LANÇAMENTO |  | M3 |  |  | 463,20 | 0 | 0 | 0
4-4 |  | 1656 | ARRASAMENTO MECÂNICO DE ESTACA METÁLICA, PERFIL LAMINADO TIPO H - FAMÍLIA 250 |  | UN |  |  | 36,43 | 0 | 0 | 0
4-5 |  | 1663 | ARRASAMENTO MECANICO DE ESTACA DE CONCRETO ARMADO, DIAMETROS DE ATÉ 40 CM |  | UN |  |  | 19,19 | 0 | 0 | 0
4-6 |  | 1664 | ARRASAMENTO MECANICO DE ESTACA DE CONCRETO ARMADO, DIAMETROS DE 41 CM A 60 CM |  | UN |  |  | 30,71 | 0 | 0 | 0
4-7 |  | 1665 | ARRASAMENTO MECANICO DE ESTACA DE CONCRETO ARMADO, DIAMETROS DE 61 CM A 80 CM |  | UN |  |  | 52,39 | 0 | 0 | 0
4-8 |  | 1666 | ARRASAMENTO MECANICO DE ESTACA DE CONCRETO ARMADO, DIAMETROS DE 81 CM A 100 CM |  | UN |  |  | 81,28 | 0 | 0 | 0
4-9 |  | 1635 | FORMA DE MADEIRA PARA FUNDAÇÃO, COM TÁBUAS E SARRAFOS - SEM REAPROVEITAMENTO |  | M2 |  |  | 177,17 | 0 | 0 | 0
4-10 |  | 1637 | FORMA DE MADEIRA PARA FUNDAÇÃO, COM TÁBUAS E SARRAFOS - CINCO REAPROVEITAMENTOS |  | M2 |  |  | 72,28 | 0 | 0 | 0
4-11 |  | 2703 | ALVENARIA DE EMBASAMENTO COM PEDRA RACHÃO, EMPREGANDO ARGAMASSA DE CIMENTO E AREIA, SEM PENEIRAR |  | M3 |  |  | 543,42 | 0 | 0 | 0
4-12 |  | 2704 | ALVENARIA DE EMBASAMENTO COM TIJOLO COMUM MACIÇO, EMPREGANDO ARGAMASSA DE CIMENTO, CAL E AREIA, SEM PENEIRAR |  | M3 |  |  | 1080,91 | 0 | 0 | 0
4-13 |  | 2705 | LASTRO DE AREIA GROSSA |  | M3 |  |  | 224,95 | 0 | 0 | 0
4-14 |  | 2706 | LASTRO DE BRITA 3 E 4 APILOADO COM SOQUETE MANUAL PARA REGULARIZAÇÃO |  | M3 |  |  | 197,86 | 0 | 0 | 0
4-15 |  | 2707 | LASTRO DE CONCRETO (CONTRAPISO) - PREPARO E LANÇAMENTO |  | M3 |  |  | 584,62 | 0 | 0 | 0
4-16 |  | 2708 | LASTRO DE CONCRETO (CONTRAPISO) IMPERMEABILIZADO, ESPESSURA 6,0 CM - PREPARO E LANÇAMENTO |  | M2 |  |  | 58,74 | 0 | 0 | 0
4-17 |  | 2709 | LASTRO DE CONCRETO (CONTRAPISO) IMPERMEABILIZADO, ESPESSURA 8,0 CM - PREPARO E LANÇAMENTO |  | M2 |  |  | 75,67 | 0 | 0 | 0
4-18 |  | 2710 | ESTACA TIPO STRAUSS MOLDADA "IN LOCO" Ø=250 MM, CONCRETO FCK=20 MPA, CARGA ADMISSÍVEL 20 T |  | M |  |  | 66,77 | 0 | 0 | 0
4-19 |  | 2711 | ESTACA TIPO STRAUSS MOLDADA "IN LOCO" Ø=320 MM, CONCRETO FCK=20 MPA, CARGA ADMISSÍVEL 30 T |  | M |  |  | 86,02 | 0 | 0 | 0
4-20 |  | 2712 | ESTACA TIPO STRAUSS MOLDADA "IN LOCO" Ø=380 MM, CONCRETO FCK=20 MPA, CARGA ADMISSÍVEL 40 T |  | M |  |  | 114,25 | 0 | 0 | 0
4-21 |  | 2713 | ESTACA TIPO STRAUSS MOLDADA "IN LOCO" Ø=450 MM, CONCRETO FCK=20 MPA, CARGA ADMISSÍVEL 60 T |  | M |  |  | 164,91 | 0 | 0 | 0
4-22 |  | 2718 | ESTACA TIPO FRANKI Ø=350 MM PARA CARGA ADMISSÍVEL DE 55 T |  | UN |  |  | 362,06 | 0 | 0 | 0
4-23 |  | 2719 | ESTACA TIPO FRANKI Ø=400 MM PARA CARGA ADMISSÍVEL DE 75 T |  | M |  |  | 396,42 | 0 | 0 | 0
4-24 |  | 2720 | ESTACA TIPO FRANKI Ø=450 MM PARA CARGA ADMISSÍVEL DE 95 T |  | M |  |  | 500,44 | 0 | 0 | 0
4-25 |  | 2721 | ESTACA TIPO FRANKI Ø=520 MM PARA CARGA ADMISSÍVEL DE 130 T |  | M |  |  | 545,87 | 0 | 0 | 0
4-26 |  | 2722 | ESTACA TIPO FRANKI Ø=600 MM PARA CARGA ADMISSÍVEL DE 170 T |  | M |  |  | 667,26 | 0 | 0 | 0
4-27 |  | 5140 | LASTRO DE CONCRETO, PREPARO MECÂNICO, INCLUSOS ADITIVO IMPERMEABILIZANTE, LANÇAMENTO E ADENSAMENTO |  | M3 |  |  | 735,62 | 0 | 0 | 0
4-28 |  | 5215 | MOBILIZAÇÃO E DESMOBILIZAÇÃO DE EQUIPAMENTO PARA EXECUÇÃO DE FUNDAÇÃO TIPO ESTACA RAÍZ |  | UN |  |  | 19644,16 | 0 | 0 | 0
4-29 |  | 5216 | MOBILIZAÇÃO E DESMOBILIZAÇÃO DE EQUIPAMENTO PARA EXECUÇÃO DE FUNDAÇÃO TIPO ESTACA HÉLICE CONTÍNUA |  | UN |  |  | 34689,36 | 0 | 0 | 0
4-30 |  | 5218 | MOBILIZAÇÃO E DESMOBILIZAÇÃO DE EQUIPAMENTO PARA EXECUÇÃO DE FUNDAÇÃO TIPO ESTACA ESCAVADA |  | UN |  |  | 2365,18 | 0 | 0 | 0
4-31 |  | 6313 | MOBILIZAÇÃO E DESMOBILIZAÇÃO DE EQUIPAMENTO PARA EXECUÇÃO DE FUNDAÇÃO TIPO ESTACA STRAUSS |  | UN |  |  | 2365,18 | 0 | 0 | 0
4-32 |  | 6379 | MOBILIZAÇÃO E DESMOBILIZAÇÃO DE EQUIPAMENTO PARA EXECUÇÃO DE FUNDAÇÃO TIPO ESTACA CRAVADA OU BATIDA |  | UN |  |  | 2365,18 | 0 | 0 | 0
4-33 |  | 4851 | CONCRETO FCK=30 MPA, PREPARO MECÂNICO COM BETONEIRA, SEM LANÇAMENTO |  | M3 |  |  | 477,61 | 0 | 0 | 0
4-34 |  | 4852 | CONCRETO FCK=40 MPA, PREPARO MECÂNICO COM BETONEIRA, SEM LANÇAMENTO |  | M3 |  |  | 542,58 | 0 | 0 | 0
4-35 |  | 5210 | ESTACA HÉLICE CONTÍNUA, DIÂMETRO DE 30 CM, INCLUSO CONCRETO E ARMADURA |  | M |  |  | 129,07 | 0 | 0 | 0
4-36 |  | 5211 | ESTACA HÉLICE CONTÍNUA, DIÂMETRO DE 50 CM, INCLUSO CONCRETO E ARMADURA |  | M |  |  | 239,32 | 0 | 0 | 0
4-37 |  | 5212 | ESTACA HÉLICE CONTÍNUA, DIÂMETRO DE 70 CM, INCLUSO CONCRETO E ARMADURA |  | M |  |  | 391,67 | 0 | 0 | 0
4-38 |  | 5213 | ESTACA HÉLICE CONTÍNUA, DIÂMETRO DE 80 CM, INCLUSO CONCRETO E ARMADURA |  | M |  |  | 523,82 | 0 | 0 | 0
4-39 |  | 5214 | ESTACA HÉLICE CONTÍNUA, DIÂMETRO DE 90 CM, INCLUSO CONCRETO E ARMADURA |  | M |  |  | 623,10 | 0 | 0 | 0
4-40 |  | 5478 | ESTACA BROCA DE CONCRETO, DIÂMETRO DE 20 CM, ESCAVAÇÃO MANUAL COM TRADO, COM ARMADURA DE ARRANQUE |  | M |  |  | 63,55 | 0 | 0 | 0
4-41 |  | 5479 | ESTACA BROCA DE CONCRETO, DIÂMETRO DE 25 CM, ESCAVAÇÃO MANUAL COM TRADO, COM ARMADURA DE ARRANQUE |  | M |  |  | 89,97 | 0 | 0 | 0
4-42 |  | 5480 | ESTACA BROCA DE CONCRETO, DIÂMETRO DE 30 CM, ESCAVAÇÃO MANUAL COM TRADO, COM ARMADURA DE ARRANQUE |  | M |  |  | 122,50 | 0 | 0 | 0
4-43 |  | 5481 | ESTACA BROCA DE CONCRETO, DIÂMETRO DE 30CM, ESCAVAÇÃO MANUAL COM TRADO, INTEIRAMENTE ARMADA |  | M |  |  | 150,09 | 0 | 0 | 0
4-44 |  | 5601 | ESTACA PRÉ-MOLDADA DE CONCRETO, SEÇÃO QUADRADA, CAPACIDADE DE 25 TONELADAS, INCLUSO EMENDA |  | M |  |  | 115,85 | 0 | 0 | 0
4-45 |  | 5602 | ESTACA PRÉ-MOLDADA DE CONCRETO, SEÇÃO QUADRADA, CAPACIDADE DE 50 TONELADAS, INCLUSO EMENDA |  | M |  |  | 149,26 | 0 | 0 | 0
4-46 |  | 5603 | ESTACA PRÉ-MOLDADA DE CONCRETO CENTRIFUGADO, SEÇÃO CIRCULAR, CAPACIDADE DE 100 TONELADAS, INCLUSO EMENDA |  | M |  |  | 343,21 | 0 | 0 | 0
4-47 |  | 5604 | ESTACA ESCAVADA MECANICAMENTE, SEM FLUIDO ESTABILIZANTE, COM 25 CM DE DIÂMETRO, CONCRETO LANÇADO POR CAMINHÃO BETONEIRA |  | M |  |  | 59,45 | 0 | 0 | 0
4-48 |  | 5605 | ESTACA ESCAVADA MECANICAMENTE, SEM FLUIDO ESTABILIZANTE, COM 40 CM DE DIÂMETRO, CONCRETO LANÇADO POR CAMINHÃO BETONEIRA |  | M |  |  | 112,21 | 0 | 0 | 0
4-49 |  | 5606 | ESTACA ESCAVADA MECANICAMENTE, SEM FLUIDO ESTABILIZANTE, COM 60 CM DE DIÂMETRO, CONCRETO LANÇADO POR CAMINHÃO BETONEIRA |  | M |  |  | 211,22 | 0 | 0 | 0
4-50 |  | 5996 | ESTACA METÁLICA PARA FUNDAÇÃO, UTILIZANDO PERFIL LAMINADO HP 250X62 |  | KG |  |  | 12,06 | 0 | 0 | 0
4-51 |  | 5997 | ESTACA METÁLICA PARA FUNDAÇÃO, UTILIZANDO PERFIL LAMINADO HP 310X79 |  | KG |  |  | 11,88 | 0 | 0 | 0
4-52 |  | 6233 | ESTACA RAIZ, DIÂMETRO DE 20 CM, SOLO COM PRESENÇA DE ROCHA |  | M |  |  | 295,47 | 0 | 0 | 0
4-53 |  | 6234 | ESTACA RAIZ, DIÂMETRO DE 31 CM, SOLO COM PRESENÇA DE ROCHA |  | M |  |  | 427,06 | 0 | 0 | 0
4-54 |  | 6235 | ESTACA RAIZ, DIÂMETRO DE 40 CM, SOLO COM PRESENÇA DE ROCHA |  | M |  |  | 549,64 | 0 | 0 | 0
4-55 |  | 6248 | ESTACA RAIZ, DIÂMETRO DE 20 CM, SOLO SEM PRESENÇA DE ROCHA |  | M |  |  | 228,53 | 0 | 0 | 0
4-56 |  | 6249 | ESTACA RAIZ, DIÂMETRO DE 31 CM, SOLO SEM PRESENÇA DE ROCHA |  | M |  |  | 343,33 | 0 | 0 | 0
4-57 |  | 6250 | ESTACA RAIZ, DIÂMETRO DE 40 CM, SOLO SEM PRESENÇA DE ROCHA |  | M |  |  | 444,36 | 0 | 0 | 0
4-58 |  | 6523 | CONCRETO CICLÓPICO FCK=15MPA COM 30% PEDRA DE MÃO EM VOLUME REAL, INCLUSIVE LANÇAMENTO |  | M3 |  |  | 570,75 | 0 | 0 | 0
4-59 |  | 6866 | ARRASAMENTO MECÂNICO DE ESTACA METÁLICA, PERFIL LAMINADO TIPO H - FAMÍLIA 310 |  | UN |  |  | 46,19 | 0 | 0 | 0
4-60 |  | 6921 | ARMADURA PARA BLOCO DE FUNDAÇÃO, AÇO CA-50, Ø=6,3 MM |  | KG |  |  | 18,33 | 0 | 0 | 0
4-61 |  | 6922 | ARMADURA PARA BLOCO DE FUNDAÇÃO, AÇO CA-50, Ø=8,0 MM |  | KG |  |  | 16,25 | 0 | 0 | 0
4-62 |  | 6923 | ARMADURA PARA BLOCO DE FUNDAÇÃO, AÇO CA-50, Ø=10,0 MM |  | KG |  |  | 14,08 | 0 | 0 | 0
4-63 |  | 6924 | ARMADURA PARA BLOCO, SAPATA ISOLADA, VIGA BALDRAME E SAPATA CORRIDA, AÇO CA-50, Ø=12,5 MM |  | KG |  |  | 10,69 | 0 | 0 | 0
4-64 |  | 6925 | ARMADURA PARA BLOCO, SAPATA ISOLADA, VIGA BALDRAME E SAPATA CORRIDA, AÇO CA-50, Ø=16,0 MM |  | KG |  |  | 9,97 | 0 | 0 | 0
4-65 |  | 6926 | ARMADURA PARA BLOCO, SAPATA ISOLADA E SAPATA CORRIDA, AÇO CA-50, Ø=20,0 MM |  | KG |  |  | 10,83 | 0 | 0 | 0
4-66 |  | 6927 | ARMADURA PARA BLOCO E SAPATA, AÇO CA-50, Ø=25,0 MM |  | KG |  |  | 9,71 | 0 | 0 | 0
4-67 |  | 6952 | ARMADURA PARA BLOCO DE FUNDAÇÃO, AÇO CA-60, Ø=5,0 MM |  | KG |  |  | 20,76 | 0 | 0 | 0
4-68 |  | 6984 | ARMADURA PARA SAPATA ISOLADA, VIGA BALDRAME E SAPATA CORRIDA, AÇO CA-60, Ø=5,0 MM |  | KG |  |  | 17,20 | 0 | 0 | 0
4-69 |  | 6985 | ARMADURA PARA SAPATA ISOLADA, VIGA BALDRAME E SAPATA CORRIDA, AÇO CA-50, Ø=6,3 MM |  | KG |  |  | 15,64 | 0 | 0 | 0
4-70 |  | 6986 | ARMADURA PARA SAPATA ISOLADA, VIGA BALDRAME E SAPATA CORRIDA, AÇO CA-50, Ø=8,0 MM |  | KG |  |  | 14,28 | 0 | 0 | 0
4-71 |  | 6987 | ARMADURA PARA SAPATA ISOLADA, VIGA BALDRAME E SAPATA CORRIDA, AÇO CA-50, Ø=10,0 MM |  | KG |  |  | 12,64 | 0 | 0 | 0
4-72 |  | 6864 | FORMA DE MADEIRA PARA FUNDAÇÃO, COM TÁBUAS E SARRAFOS - TRÊS REAPROVEITAMENTOS |  | M2 |  |  | 89,74 | 0 | 0 | 0
4-73 |  | 6865 | LASTRO DE BRITA 1 APILOADO COM SOQUETE MANUAL PARA REGULARIZAÇÃO |  | M3 |  |  | 129,76 | 0 | 0 | 0
5 |  | ESTRUTURA | [6 empty] | 0 | 0 | 0
5-1 |  | 1355 | ESTRUTURA METÁLICA LEVE, METALON, PARA SUSTENTAÇÃO DE FORRO, DIVISÓRIAS, PAINÉIS, ETC... |  | KG |  |  | 14,87 | 0 | 0 | 0
5-2 |  | 1668 | LONA PLÁSTICA PRETA, ESPESSURA 150 MICRAS |  | M2 |  |  | 7,40 | 0 | 0 | 0
5-3 |  | 3500 | ESTRUTURA METÁLICA LEVE, EM ALUMÍNIO, PARA SUSTENTAÇÃO DE FORRO, DIVISÓRIAS, PAINÉIS, ETC... |  | KG |  |  | 53,66 | 0 | 0 | 0
5-4 |  | 1565 | ENSAIO DE RESISTÊNCIA A COMPRESSÃO SIMPLES - CONCRETO |  | UN |  |  | 156,60 | 0 | 0 | 0
5-5 |  | 1667 | REGULARIZAÇÃO DE SUPERFÍCIE DE CONCRETO COM ARGAMASSA CIMENTÍCIA FLUÍDA (GRAUTE) |  | M2 |  |  | 14,56 | 0 | 0 | 0
5-6 |  | 1677 | REPARO ESTRUTURAL DE ESTRUTURAS DE CONCRETO COM ARGAMASSA POLIMERICA DE ALTO DESEMPENHO, E=2 CM |  | M2 |  |  | 222,78 | 0 | 0 | 0
5-7 |  | 1678 | REPARO/COLAGEM DE ESTRUTURAS DE CONCRETO COM ADESIVO ESTRUTURAL A BASE DE EPOXI, E=2 MM |  | M2 |  |  | 235,31 | 0 | 0 | 0
5-8 |  | 1679 | TRATAMENTO EM CONCRETO COM ESTUQUE E LIXAMENTO |  | M2 |  |  | 48,99 | 0 | 0 | 0
5-9 |  | 1687 | TRAMA DE MADEIRA COMPOSTA POR RIPAS, CAIBROS E TERÇAS PARA COBERTURA DE ATÉ DUAS ÁGUAS, COM TELHA DE ENCAIXE, DE CERÂMICA OU DE CONCRETO |  | M2 |  |  | 81,03 | 0 | 0 | 0
5-10 |  | 1688 | TRAMA DE MADEIRA COMPOSTA POR RIPAS, CAIBROS E TERÇAS PARA COBERTURA COM MAIS DE DUAS ÁGUAS, COM TELHA DE ENCAIXE, DE CERÂMICA OU DE CONCRETO |  | M2 |  |  | 91,87 | 0 | 0 | 0
5-11 |  | 1689 | TRAMA DE MADEIRA COMPOSTA POR TERÇAS PARA COBERTURA COM TELHA DE ONDULADA DE FIBROCIMENTO, METÁLICA, PLÁSTICA OU TERMOACÚSTICA |  | M2 |  |  | 25,06 | 0 | 0 | 0
5-12 |  | 1690 | TRAMA DE MADEIRA COMPOSTA POR TERÇAS PARA COBERTURA COM TELHA ESTRUTURAL DE FIBROCIMENTO |  | M2 |  |  | 19,95 | 0 | 0 | 0
5-13 |  | 3493 | ESTRUTURA PONTALETADA, EM MADEIRA DE PRIMEIRA QUALIDADE, PARA TELHADOS COM ATÉ DUAS ÁGUAS E TELHA ONDULADA DE FIBROCIMENTO, METÁLICA, PLÁSTICA OU TERMOACÚSTICA |  | M2 |  |  | 25,37 | 0 | 0 | 0
5-14 |  | 3494 | ESTRUTURA PONTALETADA, EM MADEIRA DE PRIMEIRA QUALIDADE, PARA TELHADOS COM ATÉ DUAS ÁGUAS E TELHA CERÂMICA OU DE CONCRETO |  | M2 |  |  | 41,31 | 0 | 0 | 0
5-15 |  | 3495 | ESTRUTURA PONTALETADA, EM MADEIRA DE PRIMEIRA QUALIDADE, PARA TELHADOS COM MAIS DE DUAS ÁGUAS E TELHA CERÂMICA OU DE CONCRETO |  | M2 |  |  | 36,84 | 0 | 0 | 0
5-16 |  | 3507 | ENSAIO DE RESISTÊNCIA A TRAÇÃO NA FLEXÃO - CONCRETO |  | UN |  |  | 174,00 | 0 | 0 | 0
5-17 |  | 3508 | ENSAIO DE RESISTÊNCIA A TRAÇÃO POR COMPRESSÃO DIAMETRAL - CONCRETO |  | UN |  |  | 156,60 | 0 | 0 | 0
5-18 |  | 1352 | REPARO PROFUNDO EM ESTRUTURA COM APLICAÇÃO DE MEMBRANA DE CURA QUÍMICA |  | M2 |  |  | 12,19 | 0 | 0 | 0
5-19 |  | 1353 | TRATAMENTO DE PISO DE CONCRETO POR SILICATAÇÃO OU FLUORSILICATAÇÃO |  | M2 |  |  | 16,73 | 0 | 0 | 0
5-20 |  | 1354 | REPARO ESTRUTURAL POR INJEÇÃO DE RESINA BASE EPÓXI EM FISSURAS COM E=0,3 A 1 MM |  | M |  |  | 226,74 | 0 | 0 | 0
5-21 |  | 2590 | FORMA DE MADEIRA PARA ESTRUTURAS EM CURVA COM TÁBUAS, CHAPAS DE MADEIRA COMPENSADA RESINADA E=6,0 MM E SARRAFOS - APROVEITAMENTO 1X |  | M2 |  |  | 296,29 | 0 | 0 | 0
5-22 |  | 2591 | FORMA DE MADEIRA PARA ESTRUTURAS EM CURVA COM TÁBUAS, CHAPAS DE MADEIRA COMPENSADA RESINADA E=6,0 MM E SARRAFOS - APROVEITAMENTO 3X |  | M2 |  |  | 154,13 | 0 | 0 | 0
5-23 |  | 2592 | FORMA EM CHAPA DE MADEIRA COMPENSADA PLASTIFICADA, E=12 MM, PARA PILARES, VIGAS E LAJES, INCLUSO CONTRAVENTAMENTOS/TRAVAMENTOS COM PONTALETES, SEM REAPROVEITAMENTO - FABRICAÇÃO, MONTAGEM E DESMONTAGEM |  | M2 |  |  | 209,95 | 0 | 0 | 0
5-24 |  | 2593 | FORMA EM CHAPA DE MADEIRA COMPENSADA PLASTIFICADA, E=12 MM, PARA PILARES, VIGAS E LAJES, INCLUSO CONTRAVENTAMENTOS/TRAVAMENTOS COM PONTALETES, APROVEITAMENTO 3X - FABRICAÇÃO, MONTAGEM E DESMONTAGEM |  | M2 |  |  | 86,45 | 0 | 0 | 0
5-25 |  | 2594 | FORMA EM CHAPA DE MADEIRA COMPENSADA PLASTIFICADA, E=12 MM, PARA PILARES, VIGAS E LAJES, INCLUSO CONTRAVENTAMENTOS/TRAVAMENTOS COM PONTALETES, APROVEITAMENTO 5X - FABRICAÇÃO, MONTAGEM E DESMONTAGEM |  | M2 |  |  | 61,82 | 0 | 0 | 0
5-26 |  | 2595 | FORMA EM CHAPA DE MADEIRA COMPENSADA RESINADA, E=12 MM, PARA PILARES, VIGAS E LAJES, INCLUSO CONTRAVENTAMENTOS/TRAVAMENTOS COM PONTALETES, SEM REAPROVEITAMENTO - FABRICAÇÃO, MONTAGEM E DESMONTAGEM |  | M2 |  |  | 179,94 | 0 | 0 | 0
5-27 |  | 2596 | FORMA EM CHAPA DE MADEIRA COMPENSADA RESINADA, E=12 MM, PARA PILARES, VIGAS E LAJES, INCLUSO CONTRAVENTAMENTOS/TRAVAMENTOS COM PONTALETES, APROVEITAMENTO 3X - FABRICAÇÃO, MONTAGEM E DESMONTAGEM |  | M2 |  |  | 76,46 | 0 | 0 | 0
5-28 |  | 2597 | FORMA EM CHAPA DE MADEIRA COMPENSADA RESINADA, E=12 MM, PARA PILARES, VIGAS E LAJES, INCLUSO CONTRAVENTAMENTOS/TRAVAMENTOS COM PONTALETES, REAPROVEITAMENTO 5X - FABRICAÇÃO, MONTAGEM E DESMONTAGEM |  | M2 |  |  | 55,82 | 0 | 0 | 0
5-29 |  | 2598 | ESCORAMENTO METÁLICO PARA VIGAS DE EDIFICAÇÃO |  | M2 |  |  | 47,16 | 0 | 0 | 0
5-30 |  | 2599 | ESCORAMENTO METÁLICO PARA LAJES DE EDIFICAÇÃO |  | M2 |  |  | 33,91 | 0 | 0 | 0
5-31 |  | 2600 | ESCORAMENTO EM MADEIRA PARA VIGAS DE EDIFICAÇÃO COM PONTALETES |  | M2 |  |  | 57,94 | 0 | 0 | 0
5-32 |  | 2601 | ESCORAMENTO EM MADEIRA PARA VIGAS DE EDIFICAÇÃO COM ESCORAS DE EUCALIPTO (Ø=10 CM) |  | M2 |  |  | 47,06 | 0 | 0 | 0
5-33 |  | 2602 | ESCORAMENTO EM MADEIRA PARA LAJES DE EDIFICAÇÃO COM PONTALETES |  | M2 |  |  | 56,96 | 0 | 0 | 0
5-34 |  | 2604 | CHUMBADOR EXPANSÍVEL, Ø=3/8" |  | UN |  |  | 7,59 | 0 | 0 | 0
5-35 |  | 2605 | CHUMBADOR EXPANSÍVEL, Ø=1/2" |  | UN |  |  | 16,44 | 0 | 0 | 0
5-36 |  | 2606 | CHUMBADOR EXPANSÍVEL, Ø=3/4" |  | UN |  |  | 40,60 | 0 | 0 | 0
5-37 |  | 2607 | REPARO SUPERFICIAL EM GRANDES ÁREAS COM ARGAMASSA BASE CIMENTO COM POLÍMEROS, E=1 CM A 5 CM |  | M2 |  |  | 470,20 | 0 | 0 | 0
5-38 |  | 2608 | REPARO SUPERFICIAL LOCALIZADO, COM ARGAMASSA DE CIMENTO COM POLÍMEROS, E=1 CM A 3 CM |  | M2 |  |  | 353,34 | 0 | 0 | 0
5-39 |  | 2609 | CHUMBADOR QUÍMICO Ø=3/8" |  | UN |  |  | 30,39 | 0 | 0 | 0
5-40 |  | 2610 | CHUMBADOR QUÍMICO Ø=1/2" |  | UN |  |  | 42,44 | 0 | 0 | 0
5-41 |  | 2611 | CHUMBADOR QUÍMICO Ø=3/4" |  | UN |  |  | 83,86 | 0 | 0 | 0
5-42 |  | 2612 | LIXAMENTO ELÉTRICO DE ARMADURA COM ESCOVA CIRCULAR |  | M |  |  | 24,27 | 0 | 0 | 0
5-43 |  | 2723 | FORMA PARA ESTRUTURAS DE CONCRETO EM CHAPA DE MADEIRA COMPENSADA PLASTIFICADA, ESPESSURA = 12 MM - FABRICAÇÃO |  | M2 |  |  | 151,33 | 0 | 0 | 0
5-44 |  | 2724 | FORMA PARA ESTRUTURAS DE CONCRETO EM CHAPA DE MADEIRA COMPENSADA RESINADA, ESPESSURA = 12 MM - FABRICAÇÃO |  | M2 |  |  | 121,32 | 0 | 0 | 0
5-45 |  | 2725 | FORMA PARA ESTRUTURAS DE CONCRETO EM CHAPA DE MADEIRA COMPENSADA PLASTIFICADA/RESINADA, ESPESSURA = 12 MM - MONTAGEM |  | M2 |  |  | 18,42 | 0 | 0 | 0
5-46 |  | 2726 | FORMA PARA ESTRUTURAS DE CONCRETO EM CHAPA DE MADEIRA COMPENSADA PLASTIFICADA/RESINADA, ESPESSURA = 12 MM - DESMONTAGEM |  | M2 |  |  | 5,67 | 0 | 0 | 0
5-47 |  | 2727 | CONCRETO ESTRUTURAL DOSADO EM CENTRAL FCK=20 MPA |  | M3 |  |  | 428,50 | 0 | 0 | 0
5-48 |  | 2728 | CONCRETO ESTRUTURAL DOSADO EM CENTRAL FCK=25 MPA |  | M3 |  |  | 440,57 | 0 | 0 | 0
5-49 |  | 2729 | CONCRETO ESTRUTURAL DOSADO EM CENTRAL FCK=30 MPA |  | M3 |  |  | 455,26 | 0 | 0 | 0
5-50 |  | 2730 | CONCRETO ESTRUTURAL DOSADO EM CENTRAL FCK=35 MPA |  | M3 |  |  | 469,94 | 0 | 0 | 0
5-51 |  | 2731 | CONCRETO ESTRUTURAL DOSADO EM CENTRAL FCK=40 MPA |  | M3 |  |  | 490,23 | 0 | 0 | 0
5-52 |  | 2732 | CONCRETO ESTRUTURAL DOSADO EM CENTRAL FCK=20 MPA, INCLUSIVE BOMBEAMENTO |  | M3 |  |  | 462,60 | 0 | 0 | 0
5-53 |  | 2733 | CONCRETO ESTRUTURAL DOSADO EM CENTRAL FCK=25 MPA, INCLUSIVE BOMBEAMENTO |  | M3 |  |  | 477,29 | 0 | 0 | 0
5-54 |  | 2734 | CONCRETO ESTRUTURAL DOSADO EM CENTRAL FCK=30 MPA, INCLUSIVE BOMBEAMENTO |  | M3 |  |  | 491,97 | 0 | 0 | 0
5-55 |  | 2735 | CONCRETO ESTRUTURAL DOSADO EM CENTRAL FCK=35 MPA, INCLUSIVE BOMBEAMENTO |  | M3 |  |  | 506,66 | 0 | 0 | 0
5-56 |  | 2736 | CONCRETO ESTRUTURAL DOSADO EM CENTRAL FCK=40 MPA, INCLUSIVE BOMBEAMENTO |  | M3 |  |  | 521,35 | 0 | 0 | 0
5-57 |  | 2737 | CONCRETO NÃO ESTRUTURAL , PREPARO MANUAL |  | M3 |  |  | 545,51 | 0 | 0 | 0
5-58 |  | 2738 | CONCRETO NÃO ESTRUTURAL, PREPARO COM BETONEIRA |  | M3 |  |  | 430,38 | 0 | 0 | 0
5-59 |  | 2739 | CONCRETO NÃO ESTRUTURAL , COM ADITIVO IMPERMEABILIZANTE, PREPARO COM BETONEIRA |  | M3 |  |  | 446,99 | 0 | 0 | 0
5-60 |  | 2741 | REPARO SUPERFICIAL EM ESTRUTURA COM ARGAMASSA CIMENTÍCIA FLUÍDA (GRAUTE), E=3 À 5 CM |  | M3 |  |  | 4913,38 | 0 | 0 | 0
5-61 |  | 2742 | REPARO PROFUNDO EM ESTRUTURA COM ARGAMASSA CIMENTÍCIA FLUÍDA (GRAUTE) |  | M3 |  |  | 5142,95 | 0 | 0 | 0
5-62 |  | 2743 | REPARO PROFUNDO EM ESTRUTURA COM ARGAMASSA SECA, TIPO "DRY PACK", ISENTA DE RETRAÇÃO |  | M3 |  |  | 7879,25 | 0 | 0 | 0
5-63 |  | 2744 | LAJE PRÉ-FABRICADA CONVENCIONAL PARA PISO OU COBERTURA, INTEREIXO 38 CM, E=12 CM (CAPEAMENTO=4 CM E ELEMENTO DE ENCHIMENTO=8 CM) |  | M2 |  |  | 221,82 | 0 | 0 | 0
5-64 |  | 2745 | LAJE PRÉ-FABRICADA CONVENCIONAL PARA PISO OU COBERTURA, INTEREIXO 38 CM, E=16 CM (CAPEAMENTO=4 CM E ELEMENTO DE ENCHIMENTO=12 CM) |  | M2 |  |  | 238,26 | 0 | 0 | 0
5-65 |  | 2746 | LAJE PRÉ-FABRICADA TRELIÇADA PARA PISO OU COBERTURA, INTEREIXO 50 CM, E=20 CM (CAPEAMENTO=4 CM E ELEMENTO DE ENCHIMENTO=16 CM) |  | M2 |  |  | 205,32 | 0 | 0 | 0
5-66 |  | 2747 | LAJE PRÉ-FABRICADA TRELIÇADA PARA PISO OU COBERTURA, INTEREIXO 50 CM, E=25 CM (CAPEAMENTO=5 CM E ELEMENTO DE ENCHIMENTO=20 CM) |  | M2 |  |  | 214,63 | 0 | 0 | 0
5-67 |  | 2748 | LAJE PRÉ-FABRICADA TRELIÇADA PARA PISO OU COBERTURA, INTEREIXO 50 CM, E=30 CM ( CAPEAMENTO=5 CM E ELEMENTO DE ENCHIMENTO=25 CM) |  | M2 |  |  | 220,83 | 0 | 0 | 0
5-68 |  | 2749 | LAJE PRÉ-FABRICADA TRELIÇADA PARA PISO OU COBERTURA, INTEREIXO 50 CM, E=35 CM (CAPEAMENTO=5 CM E ELEMENTO DE ENCHIMENTO=30 CM) |  | M2 |  |  | 231,80 | 0 | 0 | 0
5-69 |  | 2750 | ADENSAMENTO E REGULARIZAÇÃO DE SUPERFÍCIE DE CONCRETO COM RÉGUA VIBRATÓRIA |  | M2 |  |  | 3,21 | 0 | 0 | 0
5-70 |  | 2751 | ARMADURA DE AÇO CA-50 PARA ESTRUTURAS DE CONCRETO, DIÂMETRO DA ARMADURA ATÉ 12,50 MM, CORTE, DOBRA E MONTAGEM |  | KG |  |  | 13,55 | 0 | 0 | 0
5-71 |  | 2752 | ARMADURA DE AÇO CA-50 PARA ESTRUTURAS DE CONCRETO, DIÂMETRO DA ARMADURA DE 16,0MM À 25 MM, CORTE, DOBRA E MONTAGEM |  | KG |  |  | 14,89 | 0 | 0 | 0
5-72 |  | 2753 | FÔRMA PARA PILARES COM TÁBUAS E SARRAFOS, E=25 MM - FABRICAÇÃO |  | M2 |  |  | 187,58 | 0 | 0 | 0
5-73 |  | 2754 | FÔRMA PARA PILARES COM TÁBUAS E SARRAFOS, E=25 MM - MONTAGEM |  | M2 |  |  | 134,09 | 0 | 0 | 0
5-74 |  | 2755 | FÔRMA PARA PILARES COM TÁBUAS E SARRAFOS, E=25 MM - DESMONTAGEM |  | M2 |  |  | 10,68 | 0 | 0 | 0
5-75 |  | 2756 | FÔRMA PARA VIGAS COM TÁBUAS E SARRAFOS, E=25 MM - FABRICAÇÃO |  | M2 |  |  | 177,31 | 0 | 0 | 0
5-76 |  | 2757 | FÔRMA PARA VIGAS COM TÁBUAS E SARRAFOS, E=25 MM - MONTAGEM |  | M2 |  |  | 30,25 | 0 | 0 | 0
5-77 |  | 2758 | FÔRMA PARA VIGAS COM TÁBUAS E SARRAFOS, E=25 MM - DESMONTAGEM |  | M2 |  |  | 10,26 | 0 | 0 | 0
5-78 |  | 2759 | FÔRMA PARA LAJES COM TÁBUAS E SARRAFOS, E=25 MM - FABRICAÇÃO |  | M2 |  |  | 165,39 | 0 | 0 | 0
5-79 |  | 2760 | FÔRMA PARA LAJES COM TÁBUAS E SARRAFOS, E=25 MM - MONTAGEM |  | M2 |  |  | 22,90 | 0 | 0 | 0
5-80 |  | 2761 | FÔRMA PARA LAJES COM TÁBUAS E SARRAFOS, E=25 MM - DESMONTAGEM |  | M2 |  |  | 8,63 | 0 | 0 | 0
5-81 |  | 2762 | ESTRUTURA EM MADEIRA DE LEI, PRIMEIRA QUALIDADE, PARA TELHA CERÂMICA OU DE CONCRETO, ANCORADA EM LAJE OU PAREDE |  | M2 |  |  | 202,08 | 0 | 0 | 0
5-82 |  | 2763 | ESTRUTURA EM MADEIRA DE LEI, PRIMEIRA QUALIDADE, PARA TELHA ONDULADA DE FIBROCIMENTO, ALUMÍNIO OU PLASTICA, ANCORADA EM LAJE OU PAREDE |  | M2 |  |  | 116,05 | 0 | 0 | 0
5-83 |  | 3912 | CHAPA METÁLICA E=22 MM (174,28 KG/M2), INCLUSIVE TRATAMENTO ANTI CORROSIVO |  | M2 |  |  | 3909,88 | 0 | 0 | 0
5-84 |  | 4608 | CHAPA METÁLICA E=9,53 MM (74,69 KG/M2), INCLUSIVE TRATAMENTO ANTI CORROSIVO |  | M2 |  |  | 1593,59 | 0 | 0 | 0
5-85 |  | 4609 | CHAPA METÁLICA E=19 MM (149,39 KG/M2), INCLUSIVE TRATAMENTO ANTI CORROSIVO |  | M2 |  |  | 3322,63 | 0 | 0 | 0
5-86 |  | 4632 | CHUMBADOR EXPANSÍVEL, Ø=5/8" |  | UN |  |  | 31,29 | 0 | 0 | 0
5-87 |  | 4744 | CONCRETO ESTRUTURAL AUTOADENSÁVEL DOSADO EM CENTRAL FCK=20 MPA, INCLUSIVE BOMBEAMENTO |  | M3 |  |  | 501,04 | 0 | 0 | 0
5-88 |  | 4745 | CONCRETO ESTRUTURAL AUTOADENSÁVEL DOSADO EM CENTRAL FCK=25 MPA, INCLUSIVE BOMBEAMENTO |  | M3 |  |  | 506,66 | 0 | 0 | 0
5-89 |  | 4746 | CONCRETO ESTRUTURAL AUTOADENSÁVEL DOSADO EM CENTRAL FCK=30 MPA, INCLUSIVE BOMBEAMENTO |  | M3 |  |  | 521,35 | 0 | 0 | 0
5-90 |  | 4924 | GRAUTE FGK=30 MPA, PREPARO COM BETONEIRA, INCLUSO LANÇAMENTO, ADENSAMENTO E ACABAMENTO |  | M3 |  |  | 992,52 | 0 | 0 | 0
5-91 |  | 5151 | ARMADURA EM TELA DE AÇO SOLDADA NERVURADA Q-138, AÇO CA-60, Ø=4,2MM, MALHA 10X10CM |  | M2 |  |  | 57,87 | 0 | 0 | 0
5-92 |  | 5538 | ESTRUTURA METÁLICA TRELIÇADA EM PERFIL DE AÇO DOBRADO DE CHAPA, TIPO UDC - FABRICAÇÃO, TRANSPORTE E MONTAGEM |  | KG |  |  | 18,49 | 0 | 0 | 0
5-93 |  | 5539 | ESTRUTURA METÁLICA EM PERFIL DE AÇO LAMINADO, TIPO "I" OU "H" - FABRICAÇÃO, TRANSPORTE E MONTAGEM |  | KG |  |  | 14,82 | 0 | 0 | 0
5-94 |  | 6318 | FORMAS MANUSEÁVEIS PARA PAREDES DE CONCRETO MOLDADAS IN LOCO |  | M2 |  |  | 17,48 | 0 | 0 | 0
5-95 |  | 4743 | ESTUCAMENTO DE DENSIDADE ALTA, NAS FACES INTERNAS DE PAREDES DE CONCRETO |  | M2 |  |  | 6,37 | 0 | 0 | 0
5-96 |  | 5152 | ARMADURA EM TELA DE AÇO SOLDADA NERVURADA Q-92, AÇO CA-60, Ø=4,2MM, MALHA 15X15CM |  | M2 |  |  | 15,50 | 0 | 0 | 0
5-97 |  | 5611 | ARMADURA EM AÇO CA-50 PARA PILAR OU VIGA DE CONCRETO, Ø=6,3 MM |  | KG |  |  | 13,16 | 0 | 0 | 0
5-98 |  | 5612 | ARMADURA EM AÇO CA-50 PARA PILAR OU VIGA DE CONCRETO, Ø=8,0 MM |  | KG |  |  | 12,14 | 0 | 0 | 0
5-99 |  | 5613 | ARMADURA EM AÇO CA-50 PARA PILAR OU VIGA DE CONCRETO, Ø=10,0 MM |  | KG |  |  | 10,73 | 0 | 0 | 0
5-100 |  | 5614 | ARMADURA EM AÇO CA-50 PARA PILAR OU VIGA DE CONCRETO, Ø=12,5 MM |  | KG |  |  | 8,99 | 0 | 0 | 0
5-101 |  | 5615 | ARMADURA EM AÇO CA-50 PARA PILAR OU VIGA DE CONCRETO, Ø=16,0 MM |  | KG |  |  | 8,64 | 0 | 0 | 0
5-102 |  | 5616 | ARMADURA EM AÇO CA-50 PARA PILAR OU VIGA DE CONCRETO, Ø=20,0 MM |  | KG |  |  | 9,77 | 0 | 0 | 0
5-103 |  | 5617 | ARMADURA EM AÇO CA-50 PARA PILAR OU VIGA DE CONCRETO, Ø=25,0 MM |  | KG |  |  | 9,63 | 0 | 0 | 0
5-104 |  | 6505 | LANÇAMENTO COM USO DE BALDES, ADENSAMENTO E ACABAMENTO DE CONCRETO EM ESTRUTURAS |  | M3 |  |  | 330,67 | 0 | 0 | 0
5-105 |  | 6506 | LANÇAMENTO COM USO DE BOMBA, ADENSAMENTO E ACABAMENTO DE CONCRETO EM ESTRUTURAS |  | M3 |  |  | 46,49 | 0 | 0 | 0
5-106 |  | 6928 | ARMADURA EM AÇO CA-50 PARA LAJE DE CONCRETO, Ø=6,3 MM |  | KG |  |  | 12,56 | 0 | 0 | 0
5-107 |  | 6929 | ARMADURA EM AÇO CA-50 PARA LAJE DE CONCRETO, Ø=8,0 MM |  | KG |  |  | 11,59 | 0 | 0 | 0
5-108 |  | 6930 | ARMADURA EM AÇO CA-50 PARA LAJE DE CONCRETO, Ø=10,0 MM |  | KG |  |  | 10,25 | 0 | 0 | 0
5-109 |  | 6931 | ARMADURA EM AÇO CA-50 PARA LAJE DE CONCRETO, Ø=12,5 MM |  | KG |  |  | 8,54 | 0 | 0 | 0
5-110 |  | 6932 | ARMADURA EM AÇO CA-50 PARA LAJE DE CONCRETO, Ø=16,0 MM |  | KG |  |  | 8,34 | 0 | 0 | 0
5-111 |  | 6933 | ARMADURA EM AÇO CA-50 PARA LAJE DE CONCRETO, Ø=20,0 MM |  | KG |  |  | 9,59 | 0 | 0 | 0
5-112 |  | 6934 | ARMADURA EM AÇO CA-50 PARA ESCADA DE CONCRETO, Ø=6,3 MM |  | KG |  |  | 20,72 | 0 | 0 | 0
5-113 |  | 6935 | ARMADURA EM AÇO CA-50 PARA ESCADA DE CONCRETO, Ø=8,0 MM |  | KG |  |  | 16,27 | 0 | 0 | 0
5-114 |  | 6936 | ARMADURA EM AÇO CA-50 PARA ESCADA DE CONCRETO, Ø=10,0 MM |  | KG |  |  | 12,63 | 0 | 0 | 0
5-115 |  | 6937 | ARMADURA EM AÇO CA-50 PARA ESCADA DE CONCRETO, Ø=12,5 MM |  | KG |  |  | 9,55 | 0 | 0 | 0
5-116 |  | 6938 | ARMADURA EM AÇO CA-50 PARA ESCADA DE CONCRETO, Ø=16,0 MM |  | KG |  |  | 8,20 | 0 | 0 | 0
5-117 |  | 6939 | ARMADURA EM AÇO CA-50 ESTRUTURAS DIVERSAS DE CONCRETO ARMADO, Ø=6,3 MM |  | KG |  |  | 15,39 | 0 | 0 | 0
5-118 |  | 6940 | ARMADURA EM AÇO CA-50 ESTRUTURAS DIVERSAS DE CONCRETO ARMADO, Ø=8,0 MM |  | KG |  |  | 13,77 | 0 | 0 | 0
5-119 |  | 6941 | ARMADURA EM AÇO CA-50 ESTRUTURAS DIVERSAS DE CONCRETO ARMADO, Ø=10,0 MM |  | KG |  |  | 11,88 | 0 | 0 | 0
5-120 |  | 6942 | ARMADURA EM AÇO CA-50 ESTRUTURAS DIVERSAS DE CONCRETO ARMADO, Ø=12,5 MM |  | KG |  |  | 9,71 | 0 | 0 | 0
5-121 |  | 6943 | ARMADURA EM AÇO CA-50 ESTRUTURAS DIVERSAS DE CONCRETO ARMADO, Ø=16,0 MM |  | KG |  |  | 9,20 | 0 | 0 | 0
5-122 |  | 6944 | ARMADURA EM AÇO CA-50 ESTRUTURAS DIVERSAS DE CONCRETO ARMADO, Ø=20,0 MM |  | KG |  |  | 10,22 | 0 | 0 | 0
5-123 |  | 6945 | ARMADURA EM AÇO CA-50 ESTRUTURAS DIVERSAS DE CONCRETO ARMADO, Ø=25,0 MM |  | KG |  |  | 9,99 | 0 | 0 | 0
5-124 |  | 6947 | ARMADURA EM AÇO CA-60 PARA PILAR OU VIGA DE CONCRETO, Ø=5,0 MM |  | KG |  |  | 14,27 | 0 | 0 | 0
5-125 |  | 6948 | ARMADURA EM AÇO CA-60 PARA LAJE DE CONCRETO, Ø=4,2 MM |  | KG |  |  | 15,79 | 0 | 0 | 0
5-126 |  | 6949 | ARMADURA EM AÇO CA-60 PARA LAJE DE CONCRETO, Ø=5,0 MM |  | KG |  |  | 13,66 | 0 | 0 | 0
5-127 |  | 6950 | ARMADURA EM AÇO CA-60 PARA ESCADA DE CONCRETO, Ø=5,0 MM |  | KG |  |  | 23,26 | 0 | 0 | 0
5-128 |  | 6951 | ARMADURA EM AÇO CA-60 ESTRUTURAS DIVERSAS DE CONCRETO ARMADO, Ø=5,0 MM |  | KG |  |  | 17,29 | 0 | 0 | 0
5-129 |  | 6953 | ARMADURA EM AÇO CA-50 PARA PILAR OU VIGA DE CONCRETO, Ø=32,0 MM |  | KG |  |  | 10,35 | 0 | 0 | 0
5-130 |  | 6954 | ARMADURA EM AÇO CA-50 ESTRUTURAS DIVERSAS DE CONCRETO ARMADO, Ø=32,0 MM |  | KG |  |  | 10,35 | 0 | 0 | 0
5-131 |  | 5141 | ARMADURA DE AÇO CA-60 PARA ESTRUTURAS DE CONCRETO, CORTE, DOBRA E MONTAGEM |  | KG |  |  | 12,53 | 0 | 0 | 0
5-132 |  | 6869 | ESTRUTURA DE ALUMÍNIO EM DUAS ÁGUAS, ESPAÇAMENTO ENTRE TESOURAS DE 3 A 6 M, VÃO DE 20 M |  | M2 |  |  | 312,17 | 0 | 0 | 0
5-133 |  | 6870 | ESTRUTURA DE ALUMÍNIO EM DUAS ÁGUAS, ESPAÇAMENTO ENTRE TESOURAS DE 3 A 6 M, VÃO DE 25 M |  | M2 |  |  | 340,13 | 0 | 0 | 0
5-134 |  | 6871 | ESTRUTURA DE ALUMÍNIO EM DUAS ÁGUAS, ESPAÇAMENTO ENTRE TESOURAS DE 3 A 6 M, VÃO DE 30 M |  | M2 |  |  | 368,10 | 0 | 0 | 0
5-135 |  | 6872 | ESTRUTURA DE ALUMÍNIO EM DUAS ÁGUAS, ESPAÇAMENTO ENTRE TESOURAS DE 3 A 6 M, VÃO DE 40 M |  | M2 |  |  | 414,71 | 0 | 0 | 0
5-136 |  | 6873 | ESTRUTURA DE ALUMÍNIO EM ARCO, ESPAÇAMENTO ENTRE ARCOS DE 3 A 6 M, VÃO DE 20 M |  | M2 |  |  | 293,52 | 0 | 0 | 0
5-137 |  | 6874 | ESTRUTURA DE ALUMÍNIO EM ARCO, ESPAÇAMENTO ENTRE ARCOS DE 3 A 6 M, VÃO DE 30 M |  | M2 |  |  | 335,47 | 0 | 0 | 0
5-138 |  | 6875 | ESTRUTURA DE ALUMÍNIO EM ARCO, ESPAÇAMENTO ENTRE ARCOS DE 3 A 6 M, VÃO DE 40 M |  | M2 |  |  | 377,42 | 0 | 0 | 0
6 |  | ALVENARIA E OUTRAS VEDAÇÕES | [6 empty] | 0 | 0 | 0
6-1 |  | 1706 | ENCUNHAMENTO DE ALVENARIA DE VEDAÇÃO COM ARGAMASSA APLICADA COM COLHER |  | M |  |  | 7,26 | 0 | 0 | 0
6-2 |  | 1707 | ENCUNHAMENTO DE ALVENARIA DE VEDAÇÃO COM TIJOLO MACIÇO |  | M |  |  | 29,42 | 0 | 0 | 0
6-3 |  | 2764 | ALVENARIA DE VEDAÇÃO COM TIJOLO CERÂMICO LAMINADO 5,5 X 11 X 23,5 CM, ESPESSURA DA PAREDE 11 CM, JUNTAS DE 10 MM, ASSENTADO COM ARGAMASSA MISTA DE CIMENTO, CAL HIDRATADA E AREIA SEM PENEIRAR, TRAÇO 1:1:6 |  | M2 |  |  | 283,60 | 0 | 0 | 0
6-4 |  | 2765 | ALVENARIA DE VEDAÇÃO COM TIJOLO CERÂMICO LAMINADO 5,5 X 11 X 23,5 CM, ESPESSURA DA PAREDE 23,5 CM, JUNTAS DE 10 MM, ASSENTADO COM ARGAMASSA MISTA DE CIMENTO, CAL HIDRATADA E AREIA SEM PENEIRAR, TRAÇO 1:1:6 |  | M2 |  |  | 486,58 | 0 | 0 | 0
6-5 |  | 2779 | VERGA/CINTA EM BLOCO DE CONCRETO CANALETA MEDINDO 11,5 X 19 X 39 CM |  | M |  |  | 39,47 | 0 | 0 | 0
6-6 |  | 2780 | VERGA/CINTA EM BLOCO DE CONCRETO CANALETA MEDINDO 14 X 19 X 39 CM |  | M |  |  | 35,79 | 0 | 0 | 0
6-7 |  | 2781 | ENTELAMENTO CORRETIVO DE SUPERFÍCIE COM TRINCA POR RETRAÇÃO OU DILATAÇÃO, REVESTIDA COM ARGAMASSA DE CAL HIDRATADA E AREIA SEM PENEIRAR TRAÇO 1:3, LARGURA DA TELA = 15 CM |  | M |  |  | 22,60 | 0 | 0 | 0
6-8 |  | 2782 | ENTELAMENTO PREVENTIVO DE SUPERFÍCIE SUJEITA A TRINCA, LARGURA DA TELA ADESIVA 25 CM |  | M |  |  | 4,29 | 0 | 0 | 0
6-9 |  | 2783 | TELA SOLDADA PARA PREVENÇÃO DE TRINCAS EM ALVENARIA/ESTRUTURA, LARGURA 6 CM |  | UN |  |  | 14,50 | 0 | 0 | 0
6-10 |  | 2784 | TELA SOLDADA PARA PREVENÇÃO DE TRINCAS EM ALVENARIA/ESTRUTURA, LARGURA 7,5 CM |  | UN |  |  | 14,93 | 0 | 0 | 0
6-11 |  | 2785 | TELA SOLDADA PARA PREVENÇÃO DE TRINCAS EM ALVENARIA/ESTRUTURA, LARGURA 10,5 CM |  | UN |  |  | 15,31 | 0 | 0 | 0
6-12 |  | 2786 | TELA SOLDADA PARA PREVENÇÃO DE TRINCAS EM ALVENARIA/ESTRUTURA, LARGURA 12 CM |  | UN |  |  | 15,72 | 0 | 0 | 0
6-13 |  | 2787 | TELA SOLDADA PARA PREVENÇÃO DE TRINCAS EM ALVENARIA/ESTRUTURA, LARGURA 17,5 CM |  | UN |  |  | 17,06 | 0 | 0 | 0
6-14 |  | 5610 | ALVENARIA DE VEDAÇÃO COM BLOCOS CERÂMICOS MACIÇOS DE 5X10X20CM, ESPESSURA 20 CM, ARGAMASSA DE ASSENTAMENTO COM PREPARO EM BETONEIRA |  | M2 |  |  | 256,10 | 0 | 0 | 0
6-15 |  | 3923 | GRAUTEAMENTO VERTICAL EM ALVENARIA ESTRUTURAL |  | M3 |  |  | 1017,43 | 0 | 0 | 0
6-16 |  | 3924 | GRAUTEAMENTO DE CINTA INTERMEDIÁRIA OU DE CONTRAVERGA EM ALVENARIA ESTRUTURAL |  | M3 |  |  | 854,23 | 0 | 0 | 0
6-17 |  | 3925 | GRAUTEAMENTO DE CINTA SUPERIOR OU DE VERGA EM ALVENARIA ESTRUTURAL |  | M3 |  |  | 975,69 | 0 | 0 | 0
6-18 |  | 4948 | FIXAÇÃO (ENCUNHAMENTO) DE ALVENARIA DE VEDAÇÃO COM ESPUMA DE POLIURETANO EXPANSIVA |  | M |  |  | 14,07 | 0 | 0 | 0
6-19 |  | 5609 | ALVENARIA DE VEDAÇÃO COM BLOCOS CERÂMICOS MACIÇOS DE 5X10X20CM, ESPESSURA 10 CM, ARGAMASSA DE ASSENTAMENTO COM PREPARO EM BETONEIRA |  | M2 |  |  | 149,00 | 0 | 0 | 0
6-20 |  | 5687 | VERGA MOLDADA IN LOCO EM CONCRETO ARMADO PARA PORTAS E JANELAS COM ATÉ 1,50 M DE VÃO |  | M |  |  | 96,51 | 0 | 0 | 0
6-21 |  | 5688 | VERGA MOLDADA IN LOCO EM CONCRETO ARMADO PARA PORTAS E JANELAS COM MAIS DE 1,50 M DE VÃO |  | M |  |  | 109,33 | 0 | 0 | 0
6-22 |  | 5752 | ALVENARIA DE VEDAÇÃO COM ELEMENTO VAZADO DE CERÂMICA (COBOGÓ) DE 20 X 20 X 7* CM E ARGAMASSA DE ASSENTAMENTO COM PREPARO EM BETONEIRA |  | M2 |  |  | 167,08 | 0 | 0 | 0
6-23 |  | 5753 | ALVENARIA DE VEDAÇÃO COM ELEMENTO VAZADO DE CONCRETO (COBOGÓ) DE 50 X 50 X 7* CM E ARGAMASSA DE ASSENTAMENTO COM PREPARO EM BETONEIRA |  | M2 |  |  | 207,35 | 0 | 0 | 0
6-24 |  | 5756 | ALVENARIA DE VEDAÇÃO COM BLOCO DE VIDRO VAZADO, TIPO VENEZIANA, DE 20 X 20 X 6 CM E ARGAMASSA DE ASSENTAMENTO COM PREPARO EM BETONEIRA |  | M2 |  |  | 659,02 | 0 | 0 | 0
6-25 |  | 5757 | ALVENARIA DE VEDAÇÃO COM BLOCO DE VIDRO, TIPO CANELADO, DE 19 X 19 X 8 CM E ARGAMASSA DE ASSENTAMENTO COM PREPARO EM BETONEIRA |  | M2 |  |  | 668,46 | 0 | 0 | 0
6-26 |  | 5760 | ALVENARIA DE VEDAÇÃO DE BLOCOS DE CONCRETO CELULAR DE 10 X 30 X 60 CM, ESPESSURA 10 CM, E ARGAMASSA DE ASSENTAMENTO COM PREPARO EM BETONEIRA |  | M2 |  |  | 130,19 | 0 | 0 | 0
6-27 |  | 5761 | ALVENARIA DE VEDAÇÃO DE BLOCOS DE CONCRETO CELULAR DE 15 X 30 X 60 CM, ESPESSURA 15 CM, E ARGAMASSA DE ASSENTAMENTO COM PREPARO EM BETONEIRA |  | M2 |  |  | 182,75 | 0 | 0 | 0
6-28 |  | 5762 | ALVENARIA DE VEDAÇÃO DE BLOCOS DE CONCRETO CELULAR DE 20 X 30 X 60 CM, ESPESSURA 20 CM, E ARGAMASSA DE ASSENTAMENTO COM PREPARO EM BETONEIRA |  | M2 |  |  | 267,95 | 0 | 0 | 0
6-29 |  | 6645 | ALVENARIA DE VEDAÇÃO COM BLOCOS CERÂMICOS FURADOS NA HORIZONTAL DE 9X14X19 CM, ESPESSURA 9 CM, ARGAMASSA DE ASSENTAMENTO COM PREPARO EM BETONEIRA |  | M2 |  |  | 130,44 | 0 | 0 | 0
6-30 |  | 6646 | ALVENARIA DE VEDAÇÃO COM BLOCOS CERÂMICOS FURADOS NA HORIZONTAL DE 9X14X19 CM, ESPESSURA 14 CM (BLOCO DEITADO), ARGAMASSA DE ASSENTAMENTO COM PREPARO EM BETONEIRA |  | M2 |  |  | 154,83 | 0 | 0 | 0
6-31 |  | 6647 | ALVENARIA DE VEDAÇÃO COM BLOCOS CERÂMICOS FURADOS NA HORIZONTAL DE 9X19X19 CM, ESPESSURA 9 CM, ARGAMASSA DE ASSENTAMENTO COM PREPARO EM BETONEIRA |  | M2 |  |  | 98,98 | 0 | 0 | 0
6-32 |  | 6649 | ALVENARIA DE VEDAÇÃO COM BLOCOS CERÂMICOS FURADOS NA VERTICAL DE 14X19X39 CM, ESPESSURA 14 CM, ARGAMASSA DE ASSENTAMENTO COM PREPARO EM BETONEIRA |  | M2 |  |  | 81,34 | 0 | 0 | 0
6-33 |  | 6650 | ALVENARIA DE VEDAÇÃO COM BLOCOS CERÂMICOS FURADOS NA VERTICAL DE 9X19X39 CM, ESPESSURA 9 CM, ARGAMASSA DE ASSENTAMENTO COM PREPARO EM BETONEIRA |  | M2 |  |  | 61,08 | 0 | 0 | 0
6-34 |  | 6651 | ALVENARIA DE VEDAÇÃO COM BLOCOS CERÂMICOS FURADOS NA VERTICAL DE 19X19X39 CM, ESPESSURA 19 CM, ARGAMASSA DE ASSENTAMENTO COM PREPARO EM BETONEIRA |  | M2 |  |  | 96,74 | 0 | 0 | 0
6-35 |  | 6652 | ALVENARIA DE VEDAÇÃO COM BLOCOS VAZADOS DE CONCRETO DE 9X19X39 CM, ESPESSURA 9 CM, ARGAMASSA DE ASSENTAMENTO COM PREPARO EM BETONEIRA |  | M2 |  |  | 70,66 | 0 | 0 | 0
6-36 |  | 6653 | ALVENARIA DE VEDAÇÃO COM BLOCOS VAZADOS DE CONCRETO DE 14X19X39 CM, ESPESSURA 14 CM, ARGAMASSA DE ASSENTAMENTO COM PREPARO EM BETONEIRA |  | M2 |  |  | 92,24 | 0 | 0 | 0
6-37 |  | 6654 | ALVENARIA DE VEDAÇÃO COM BLOCOS VAZADOS DE CONCRETO DE 19X19X39 CM, ESPESSURA 19 CM, ARGAMASSA DE ASSENTAMENTO COM PREPARO EM BETONEIRA |  | M2 |  |  | 110,20 | 0 | 0 | 0
6-38 |  | 6655 | ALVENARIA DE VEDAÇÃO COM BLOCOS VAZADOS DE CONCRETO APARENTE DE 9X19X39 CM, ESPESSURA 9 CM, ARGAMASSA DE ASSENTAMENTO COM PREPARO EM BETONEIRA |  | M2 |  |  | 80,73 | 0 | 0 | 0
6-39 |  | 6656 | ALVENARIA DE VEDAÇÃO COM BLOCOS VAZADOS DE CONCRETO APARENTE DE 14X19X39 CM, ESPESSURA 14 CM, ARGAMASSA DE ASSENTAMENTO COM PREPARO EM BETONEIRA |  | M2 |  |  | 106,83 | 0 | 0 | 0
6-40 |  | 6657 | ALVENARIA DE VEDAÇÃO COM BLOCOS VAZADOS DE CONCRETO APARENTE DE 19X19X39 CM, ESPESSURA 19 CM, ARGAMASSA DE ASSENTAMENTO COM PREPARO EM BETONEIRA |  | M2 |  |  | 128,16 | 0 | 0 | 0
6-41 |  | 6664 | ALVENARIA DE VEDAÇÃO COM BLOCOS CERÂMICOS FURADOS NA HORIZONTAL DE 9X19X29 CM, ESPESSURA 9 CM, ARGAMASSA DE ASSENTAMENTO COM PREPARO EM BETONEIRA |  | M2 |  |  | 60,36 | 0 | 0 | 0
6-42 |  | 6665 | ALVENARIA ESTRUTURAL COM BLOCOS CERÂMICOS 14X19X39 CM, ESPESSURA DA PAREDE 14 CM, ARGAMASSA DE ASSENTAMENTO COM PREPARO EM BETONEIRA |  | M2 |  |  | 86,85 | 0 | 0 | 0
6-43 |  | 6666 | ALVENARIA ESTRUTURAL COM BLOCOS CERÂMICOS 14X19X29 CM, ESPESSURA DA PAREDE 14 CM, ARGAMASSA DE ASSENTAMENTO COM PREPARO EM BETONEIRA |  | M2 |  |  | 102,49 | 0 | 0 | 0
6-44 |  | 6667 | ALVENARIA COM BLOCOS DE CONCRETO ESTRUTURAL 14X19X29 CM, ESPESSURA DA PAREDE 14 CM, ARGAMASSA DE ASSENTAMENTO COM PREPARO EM BETONEIRA |  | M2 |  |  | 143,35 | 0 | 0 | 0
6-45 |  | 6668 | ALVENARIA COM BLOCOS DE CONCRETO ESTRUTURAL 14X19X39 CM, ESPESSURA DA PAREDE 14 CM, ARGAMASSA DE ASSENTAMENTO COM PREPARO EM BETONEIRA |  | M2 |  |  | 106,70 | 0 | 0 | 0
6-46 |  | 5755 | ALVENARIA DE VEDAÇÃO COM ELEMENTO VAZADO DE CONCRETO (COBOGÓ) DE 29 X 29 X 6* CM E ARGAMASSA DE ASSENTAMENTO COM PREPARO EM BETONEIRA |  | M2 |  |  | 292,03 | 0 | 0 | 0
7 |  | COBERTURA | [6 empty] | 0 | 0 | 0
7-1 |  | 1360 | RUFO EM CHAPA GALVANIZADA Nº 26 (0,50 MM) DESENVOLVIMENTO 50 CM |  | M |  |  | 61,71 | 0 | 0 | 0
7-2 |  | 2613 | COBERTURA COM TELHA DE ALUMÍNIO ENVERNIZADA OU PINTADA, PERFIL ONDULADO, ESPESSURA 0,7 MM |  | M2 |  |  | 193,98 | 0 | 0 | 0
7-3 |  | 2614 | COBERTURA COM TELHA DE ALUMÍNIO ENVERNIZADA OU PINTADA, PERFIL TRAPEZOIDAL, ESPESSURA 0,5 MM |  | M2 |  |  | 144,48 | 0 | 0 | 0
7-4 |  | 2615 | COBERTURA COM TELHA DE ALUMÍNIO ENVERNIZADA OU PINTADA, PERFIL TRAPEZOIDAL, ESPESSURA 0,6 MM |  | M2 |  |  | 168,89 | 0 | 0 | 0
7-5 |  | 2616 | COBERTURA COM TELHA DE ALUMÍNIO ENVERNIZADA OU PINTADA, PERFIL TRAPEZOIDAL, ESPESSURA 0,8 MM |  | M2 |  |  | 229,24 | 0 | 0 | 0
7-6 |  | 2617 | COBERTURA COM TELHA DE ALUMÍNIO ENVERNIZADA OU PINTADA, PERFIL TRAPEZOIDAL, ESPESSURA 1 MM |  | M2 |  |  | 275,35 | 0 | 0 | 0
7-7 |  | 2788 | COBERTURA COM TELHA DE ALUMÍNIO, PERFIL ONDULADO, ESPESSURA 0,5 MM |  | M2 |  |  | 101,34 | 0 | 0 | 0
7-8 |  | 2792 | COBERTURA COM TELHA DE AÇO ZINCADO, PERFIL ONDULADO, ESPESSURA DE 0,5 MM |  | M2 |  |  | 60,45 | 0 | 0 | 0
7-9 |  | 2793 | COBERTURA COM TELHA DE ALUMÍNIO, PERFIL TRAPEZOIDAL, ESPESSURA 0,5 MM |  | M2 |  |  | 101,34 | 0 | 0 | 0
7-10 |  | 2794 | COBERTURA COM TELHA DE ALUMÍNIO, PERFIL TRAPEZOIDAL, ESPESSURA 0,7 MM |  | M2 |  |  | 125,15 | 0 | 0 | 0
7-11 |  | 2795 | CUMEEIRA EM ALUMÍNIO, PERFIL TRAPEZOIDAL |  | M |  |  | 92,59 | 0 | 0 | 0
7-12 |  | 2799 | COBERTURA COM TELHA METÁLICA TERMOACÚSTICA, NÚCLEO ISOLANTE EM POLIESTIRENO E=30 MM, REVESTIMENTO EM AMBAS AS FACES COM CHAPA DE AÇO ZINCADO PRÉ PINTADA E=0,50 MM, FACE SUPERIOR TRAPEZOIDAL E FACE INFERIOR PLANA/TRAPEZOIDAL |  | M2 |  |  | 165,32 | 0 | 0 | 0
7-13 |  | 2800 | COBERTURA COM TELHA METÁLICA TERMOACÚSTICA, NÚCLEO ISOLANTE EM POLIESTIRENO E=50 MM, REVESTIMENTO EM AMBAS AS FACES COM CHAPA DE AÇO ZINCADO PRÉ PINTADA E=0,50 MM, FACE SUPERIOR TRAPEZOIDAL E FACE INFERIOR PLANA/TRAPEZOIDAL |  | M2 |  |  | 170,43 | 0 | 0 | 0
7-14 |  | 3248 | COBERTURA COM TELHA DE AÇO GALVALUME, PERFIL TRAPEZOIDAL, ESPESSURA 0,5 MM |  | M2 |  |  | 56,48 | 0 | 0 | 0
7-15 |  | 3249 | COBERTURA COM TELHA DE AÇO GALVALUME, PINTADA EM AMBAS AS FACES, PERFIL TRAPEZOIDAL, ESPESSURA 0,5 MM |  | M2 |  |  | 56,98 | 0 | 0 | 0
7-16 |  | 3418 | DOMO INDIVIDUAL EM ACRILICO BRANCO |  | UN |  |  | 1027,68 | 0 | 0 | 0
7-17 |  | 3520 | CALHA, CHAPIM OU RUFO EM CHAPA DE AÇO GALVANIZADA #26 (E=0,50 MM) |  | M2 |  |  | 151,01 | 0 | 0 | 0
7-18 |  | 3522 | CALHA, CHAPIM OU RUFO EM CHAPA DE AÇO GALVANIZADA #22 (E=0,80 MM) |  | M2 |  |  | 177,52 | 0 | 0 | 0
7-19 |  | 3559 | CUMEEIRA EM ALUMÍNIO, PERFIL ONDULADO |  | M |  |  | 59,03 | 0 | 0 | 0
7-20 |  | 1710 | TELHAMENTO COM TELHA CERÂMICA CAPA-CANAL, TIPO COLONIAL, COM ATÉ 2 ÁGUAS, INCLUSO TRANSPORTE VERTICAL |  | M2 |  |  | 56,57 | 0 | 0 | 0
7-21 |  | 1711 | TELHAMENTO COM TELHA CERÂMICA DE ENCAIXE, TIPO FRANCESA, COM ATÉ 2 ÁGUAS, INCLUSO TRANSPORTE VERTICAL |  | M2 |  |  | 39,63 | 0 | 0 | 0
7-22 |  | 1712 | TELHAMENTO COM TELHA CERÂMICA DE ENCAIXE, TIPO ROMANA, COM ATÉ 2 ÁGUAS, INCLUSO TRANSPORTE VERTICAL |  | M2 |  |  | 39,63 | 0 | 0 | 0
7-23 |  | 1713 | TELHAMENTO COM TELHA CERÂMICA CAPA-CANAL, TIPO PAULISTA, COM ATÉ 2 ÁGUAS, INCLUSO TRANSPORTE VERTICAL |  | M2 |  |  | 56,57 | 0 | 0 | 0
7-24 |  | 1714 | TELHAMENTO COM TELHA CERÂMICA CAPA-CANAL, TIPO COLONIAL, COM MAIS DE 2 ÁGUAS, INCLUSO TRANSPORTE VERTICAL |  | M2 |  |  | 63,22 | 0 | 0 | 0
7-25 |  | 1715 | TELHAMENTO COM TELHA CERÂMICA DE ENCAIXE, TIPO FRANCESA, COM MAIS DE 2 ÁGUAS, INCLUSO TRANSPORTE VERTICAL |  | M2 |  |  | 43,54 | 0 | 0 | 0
7-26 |  | 1716 | TELHAMENTO COM TELHA CERÂMICA DE ENCAIXE, TIPO ROMANA, COM MAIS DE 2 ÁGUAS, INCLUSO TRANSPORTE VERTICAL |  | M2 |  |  | 43,54 | 0 | 0 | 0
7-27 |  | 1717 | TELHAMENTO COM TELHA CERÂMICA CAPA-CANAL, TIPO PAULISTA, COM MAIS DE 2 ÁGUAS, INCLUSO TRANSPORTE VERTICAL |  | M2 |  |  | 63,22 | 0 | 0 | 0
7-28 |  | 2791 | COBERTURA COM TELHA DE AÇO ZINCADO, PERFIL TRAPEZOIDAL, ESPESSURA DE 0,5 MM |  | M2 |  |  | 62,67 | 0 | 0 | 0
7-29 |  | 2804 | TELHAMENTO COM TELHA CERÂMICA CAPA-CANAL, TIPO PLAN, COM MAIS DE 2 ÁGUAS, INCLUSO TRANSPORTE VERTICAL |  | M2 |  |  | 63,22 | 0 | 0 | 0
7-30 |  | 2806 | TELHAMENTO COM TELHA CERÂMICA DE ENCAIXE, TIPO PORTUGUESA, COM MAIS DE 2 ÁGUAS, INCLUSO TRANSPORTE VERTICAL |  | M2 |  |  | 43,54 | 0 | 0 | 0
7-31 |  | 2807 | CUMEEIRA PARA TELHA CERÂMICA EMBOÇADA COM ARGAMASSA DE CIMENTO, CAL E AREIA SEM PENEIRAR, NO TRAÇO 1:2:9 |  | M |  |  | 35,74 | 0 | 0 | 0
7-32 |  | 2808 | EMBOÇAMENTO DA ÚLTIMA FIADA DE TELHA CERÂMICA COM ARGAMASSA DE CIMENTO, CAL E AREIA SEM PENEIRAR |  | M |  |  | 28,70 | 0 | 0 | 0
7-33 |  | 2809 | COBERTURA COM TELHA DE CONCRETO, TIPO CLASSICA, COMPRIMENTO 420 MM |  | M2 |  |  | 38,10 | 0 | 0 | 0
7-34 |  | 2810 | CUMEEIRA E ESPIGÃO PARA TELHA DE CONCRETO EMBOÇADA COM ARGAMASSA DE CIMENTO, CAL E AREIA SEM PENEIRAR, NO TRAÇO 1:2:9 |  | M |  |  | 51,76 | 0 | 0 | 0
7-35 |  | 2811 | COBERTURA COM TELHA DE FIBROCIMENTO, PERFIL ONDULADO, E=6 MM, LARGURA NOMINAL 1100 MM |  | M2 |  |  | 49,05 | 0 | 0 | 0
7-36 |  | 2813 | CUMEEIRA UNIVERSAL PARA TELHA DE FIBROCIMENTO, PERFIL ONDULADO, E=6 MM |  | M |  |  | 75,52 | 0 | 0 | 0
7-37 |  | 3419 | COBERTURA COM TELHA DE FIBRA DE VIDRO TRANSLÚCIDA INCOLOR, PERFIL ONDULADO, E = 0,6 MM |  | M2 |  |  | 84,49 | 0 | 0 | 0
7-38 |  | 3501 | CHAPIM DE CONCRETO APARENTE COM ACABAMENTO DESEMPENADO, LARGURA ATÉ 15 CM |  | M |  |  | 44,17 | 0 | 0 | 0
7-39 |  | 2618 | COBERTURA COM TELHA DE POLIÉSTER REFORÇADA COM FIBRA DE VIDRO, UMA ÁGUA, PERFIL ONDULADO, E = 1 MM, ALTURA 51 MM, LARGURA ÚTIL 1.050 MM E LARGURA NOMINAL 1.100 MM, INCLINAÇÃO 27 % |  | M2 |  |  | 72,08 | 0 | 0 | 0
7-40 |  | 2819 | CALHA DE CHAPA GALVANIZADA Nº 24 (0,65 MM) DESENVOLVIMENTO 25 CM |  | M |  |  | 95,83 | 0 | 0 | 0
7-41 |  | 2820 | CALHA DE CHAPA GALVANIZADA Nº 24 (0,65 MM) DESENVOLVIMENTO 28 CM |  | M |  |  | 106,31 | 0 | 0 | 0
7-42 |  | 2821 | CALHA DE CHAPA GALVANIZADA Nº 24 (0,65 MM) DESENVOLVIMENTO 33 CM |  | M |  |  | 115,78 | 0 | 0 | 0
7-43 |  | 2822 | CALHA DE CHAPA GALVANIZADA Nº 24 (0,65 MM) DESENVOLVIMENTO 40 CM |  | M |  |  | 131,09 | 0 | 0 | 0
7-44 |  | 2823 | CALHA DE CHAPA GALVANIZADA Nº 24 (0,65 MM) DESENVOLVIMENTO 50 CM |  | M |  |  | 149,70 | 0 | 0 | 0
7-45 |  | 2824 | CALHA DE CHAPA GALVANIZADA Nº 26 (0,50 MM) DESENVOLVIMENTO 25 CM |  | M |  |  | 92,61 | 0 | 0 | 0
7-46 |  | 2825 | CALHA DE CHAPA GALVANIZADA Nº 26 (0,50 MM) DESENVOLVIMENTO 28 CM |  | M |  |  | 99,73 | 0 | 0 | 0
7-47 |  | 2826 | CALHA DE CHAPA GALVANIZADA Nº 26 (0,50 MM) DESENVOLVIMENTO 33 CM |  | M |  |  | 105,98 | 0 | 0 | 0
7-48 |  | 2827 | CALHA DE CHAPA GALVANIZADA Nº 26 (0,50 MM) DESENVOLVIMENTO 40 CM |  | M |  |  | 122,75 | 0 | 0 | 0
7-49 |  | 2828 | CALHA DE CHAPA GALVANIZADA Nº 26 (0,50 MM) DESENVOLVIMENTO 50 CM |  | M |  |  | 139,28 | 0 | 0 | 0
7-50 |  | 2829 | RUFO EM CHAPA GALVANIZADA Nº 24 (0,65 MM) DESENVOLVIMENTO 25 CM |  | M |  |  | 60,36 | 0 | 0 | 0
7-51 |  | 2830 | RUFO EM CHAPA GALVANIZADA Nº 24 (0,65 MM) DESENVOLVIMENTO 28 CM |  | M |  |  | 68,01 | 0 | 0 | 0
7-52 |  | 2831 | RUFO EM CHAPA GALVANIZADA Nº 24 (0,65 MM) DESENVOLVIMENTO 33 CM |  | M |  |  | 74,61 | 0 | 0 | 0
7-53 |  | 2832 | RUFO EM CHAPA GALVANIZADA Nº 26 (0,50 MM) DESENVOLVIMENTO 25 CM |  | M |  |  | 48,98 | 0 | 0 | 0
7-54 |  | 2833 | RUFO EM CHAPA GALVANIZADA Nº 26 (0,50 MM) DESENVOLVIMENTO 28 CM |  | M |  |  | 52,90 | 0 | 0 | 0
7-55 |  | 2834 | RUFO EM CHAPA GALVANIZADA Nº 26 (0,50 MM) DESENVOLVIMENTO 33 CM |  | M |  |  | 56,89 | 0 | 0 | 0
7-56 |  | 2835 | CONDUTOR EM CHAPA DE AÇO GALVANIZADA 24 (0,65 MM), Ø=100 MM |  | M |  |  | 83,84 | 0 | 0 | 0
7-57 |  | 2836 | CONDUTOR EM CHAPA DE AÇO GALVANIZADA 26 (0,50 MM), Ø=100 MM |  | M |  |  | 74,24 | 0 | 0 | 0
7-58 |  | 2837 | RUFO DE FIBROCIMENTO, DIREITO OU ESQUERDO, PARA TELHA ESTRUTURAL LARGURA ÚTIL 490 MM |  | M |  |  | 129,39 | 0 | 0 | 0
7-59 |  | 2838 | RUFO DE FIBROCIMENTO, DIREITO OU ESQUERDO, PARA TELHA PERFIL ONDULADO, E=6 OU 8 MM |  | M |  |  | 72,78 | 0 | 0 | 0
7-60 |  | 2839 | RUFO DE FIBROCIMENTO, DIREITO OU ESQUERDO, PARA TELHA PERFIL ONDULADO COM LARGURA ÚTIL 500 MM |  | M |  |  | 110,82 | 0 | 0 | 0
7-61 |  | 3884 | COBERTURA COM TELHA METÁLICA TERMOACÚSTICA, NÚCLEO ISOLANTE EM POLIURETANO E=30 MM, REVESTIMENTO EM AMBAS AS FACES COM CHAPA DE AÇO GALVALUME PRÉ PINTADA E=0,50 MM, FACE SUPERIOR TRAPEZOIDAL E FACE INFERIOR PLANA/TRAPEZOIDAL |  | M2 |  |  | 163,84 | 0 | 0 | 0
7-62 |  | 4646 | INSTALAÇÃO DE TELHA METÁLICA COM MATERIAL PROVENIENTE DE REAPROVEITAMENTO |  | M2 |  |  | 10,82 | 0 | 0 | 0
7-63 |  | 4647 | INSTALAÇÃO DE TELHA CERÂMICA COM MATERIAL PROVENIENTE DE REAPROVEITAMENTO |  | M2 |  |  | 12,56 | 0 | 0 | 0
7-64 |  | 4648 | INSTALAÇÃO DE TELHA FIBROCIMENTO COM MATERIAL PROVENIENTE DE REAPROVEITAMENTO |  | M2 |  |  | 10,35 | 0 | 0 | 0
7-65 |  | 4927 | CUMEEIRA PARA TELHA DE FIBROCIMENTO ESTRUTURAL, TIPO KALHETA, INCLUSIVE IÇAMENTO |  | M |  |  | 62,69 | 0 | 0 | 0
7-66 |  | 5265 | CALHA, CHAPIM OU RUFO EM CHAPA DE AÇO GALVANIZADA #24 (E=0,65 MM) |  | M2 |  |  | 162,48 | 0 | 0 | 0
7-67 |  | 6401 | COBERTURA COM TELHA METÁLICA TERMOACÚSTICA, NÚCLEO ISOLANTE EM POLIURETANO E=50 MM, REVESTIMENTO EM AMBAS AS FACES COM CHAPA DE AÇO GALVALUME PRÉ PINTADA E=0,50 MM, FACE SUPERIOR TRAPEZOIDAL E FACE INFERIOR PLANA/TRAPEZOIDAL |  | M2 |  |  | 200,62 | 0 | 0 | 0
7-68 |  | 6409 | COBERTURA COM TELHA DE FIBROCIMENTO, PERFIL ONDULADO, E=8 MM, LARGURA NOMINAL 1100 MM |  | M2 |  |  | 76,27 | 0 | 0 | 0
7-69 |  | 6410 | COBERTURA COM TELHA DE FIBROCIMENTO ESTRUTURAL, TIPO KALHETA, ESPESSURA 8 MM, INCLUSIVE IÇAMENTO |  | M2 |  |  | 136,79 | 0 | 0 | 0
7-70 |  | 6956 | INSTALAÇÃO DE TELHA FIBROCIMENTO COM MATERIAL PROVENIENTE DE REAPROVEITAMENTO |  | M2 |  |  | 11,65 | 0 | 0 | 0
7-71 |  | 3651 | TELHAMENTO COM TELHA CERÂMICA CAPA-CANAL, TIPO PLAN, COM ATÉ 2 ÁGUAS, INCLUSO TRANSPORTE VERTICAL |  | M2 |  |  | 56,57 | 0 | 0 | 0
7-72 |  | 3652 | TELHAMENTO COM TELHA CERÂMICA DE ENCAIXE, TIPO PORTUGUESA, COM ATÉ 2 ÁGUAS, INCLUSO TRANSPORTE VERTICAL |  | M2 |  |  | 39,63 | 0 | 0 | 0
7-73 |  | 3891 | COBERTURA COM TELHA METÁLICA TERMOACÚSTICA, NÚCLEO ISOLANTE EM POLIURETANO E=30 MM, REVESTIMENTO EM AMBAS AS FACES COM CHAPA DE AÇO GALVALUME NATURAL E=0,50 MM, FACE SUPERIOR TRAPEZOIDAL E FACE INFERIOR PLANA/TRAPEZOIDAL |  | M2 |  |  | 179,16 | 0 | 0 | 0
7-74 |  | 4926 | COBERTURA COM TELHA DE FIBROCIMENTO ESTRUTURAL, TIPO KALHETÃO, ESPESSURA 8 MM, INCLUSIVE IÇAMENTO |  | M2 |  |  | 120,20 | 0 | 0 | 0
7-75 |  | 4928 | CUMEEIRA PARA TELHA DE FIBROCIMENTO ESTRUTURAL, TIPO KALHETÃO, INCLUSIVE IÇAMENTO |  | M |  |  | 84,78 | 0 | 0 | 0
7-76 |  | 6247 | FECHAMENTO LATERAL COM TELHA DE FIBROCIMENTO, PERFIL ONDULADO, ESPESSURA 6 MM, LARGURA ÚTIL 1050 MM, LARGURA NOMINAL 1100 MM |  | M2 |  |  | 46,99 | 0 | 0 | 0
8 |  | IMPERMEABILIZAÇÃO | [6 empty] | 0 | 0 | 0
8-1 |  | 1721 | IMPERMEABILIZAÇÃO DE SUPERFÍCIE COM MANTA ASFALTICA (COM POLIMEROS TIPO APP), E=3 MM |  | M2 |  |  | 114,91 | 0 | 0 | 0
8-2 |  | 1722 | IMPERMEABILIZAÇÃO DE SUPERFÍCIE COM MANTA ASFALTICA (COM POLIMEROS TIPO APP), E=4 MM |  | M2 |  |  | 131,59 | 0 | 0 | 0
8-3 |  | 1736 | IMPERMEABILIZAÇÃO DE SUPERFÍCIE COM EMULSÃO ASFÁLTICA COM ELASTÔMERO, INCLUSOS PRIMER E VEU DE POLIÉSTER |  | M2 |  |  | 109,78 | 0 | 0 | 0
8-4 |  | 1737 | IMPERMEABILIZAÇÃO DE SUPERFÍCIE COM EMULSÃO ASFÁLTICA |  | M2 |  |  | 41,97 | 0 | 0 | 0
8-5 |  | 2559 | PROTEÇÃO MECÂNICA DE SUPERFÍCIE VERTICAL COM ARGAMASSA DE CIMENTO E AREIA, TRAÇO 1:3, E=3 CM |  | M2 |  |  | 62,03 | 0 | 0 | 0
8-6 |  | 2560 | PROTEÇÃO MECÂNICA DE SUPERFÍCIE HORIZONTAL COM ARGAMASSA DE CIMENTO E AREIA, TRAÇO 1:3, E=3 CM |  | M2 |  |  | 46,71 | 0 | 0 | 0
8-7 |  | 3564 | TRATAMENTO DE JUNTA DE DILATAÇÃO COM MANTA ASFÁLTICA ADERIDA COM MAÇARICO |  | M |  |  | 24,55 | 0 | 0 | 0
8-8 |  | 3565 | PROTEÇÃO MECÂNICA DE SUPERFÍCIE HORIZONTAL COM ARGAMASSA DE CIMENTO E AREIA, TRAÇO 1:3, E=2 CM |  | M2 |  |  | 32,60 | 0 | 0 | 0
8-9 |  | 3566 | PROTEÇÃO MECÂNICA DE SUPERFÍCIE VERTICAL COM ARGAMASSA DE CIMENTO E AREIA, TRAÇO 1:3, E=2 CM |  | M2 |  |  | 47,92 | 0 | 0 | 0
8-10 |  | 1720 | IMPERMEABILIZAÇÃO DE SUPERFÍCIE COM MANTA ASFÁLTICA PROTEGIDA COM FILME DE ALUMÍNIO GOFRADO, E=3,00MM |  | M2 |  |  | 99,24 | 0 | 0 | 0
8-11 |  | 2619 | PINTURA COM TINTA BETUMINOSA EM RUFO E CALHA, COM UMA DEMÃO |  | M |  |  | 12,50 | 0 | 0 | 0
8-12 |  | 2840 | IMPERMEABILIZAÇÃO DE COBERTURA À BASE DE ELASTÔMERO SINTÉTICO E MANTA BUTÍLICA |  | M2 |  |  | 211,16 | 0 | 0 | 0
8-13 |  | 2841 | IMPERMEABILIZAÇÃO DE COBERTURA COM ASFALTO OXIDADO E VÉU DE POLIÉSTER |  | M2 |  |  | 224,43 | 0 | 0 | 0
8-14 |  | 2842 | IMPERMEABILIZAÇÃO INTERNA DE RESERVATÓRIO E PISCINA , UTILIZANDO MANTA ASFÁLTICA COM ARMADURA DE FILME DE POLIETILENO |  | M2 |  |  | 149,00 | 0 | 0 | 0
8-15 |  | 2843 | GEOTÊXTIL COMO CAMADA DE BERÇO E/OU AMORTECIMENTO PARA PROTEÇÃO A ESFORÇO CONTUNDENTE EM MANTAS IMPERMEABILIZANTES |  | M2 |  |  | 18,79 | 0 | 0 | 0
8-16 |  | 2844 | IMPERMEABILIZAÇÃO DE COBERTURA NÃO SUJEITA A FISSURAÇÕES E A TRÂNSITO À BASE DE EMULSÃO ASFÁLTICA ESTRUTURADA COM VÉU DE POLIÉSTER E ACABAMENTO COM PINTURA REFLETIVA |  | M2 |  |  | 118,70 | 0 | 0 | 0
8-17 |  | 2845 | IMPERMEABILIZAÇÃO COM MANTA ASFÁLTICA ANTIRAÍZ PARA LAJES SOB JARDINS |  | M2 |  |  | 85,47 | 0 | 0 | 0
8-18 |  | 2846 | IMPERMEABILIZAÇÃO DE COBERTURA NÃO SUJEITA A FISSURAÇÕES E A TRÂNSITO À BASE DE EMULSÃO ACRÍLICA (6 DEMÃOS) ESTRUTURADA COM VÉU DE POLIÉSTER |  | M2 |  |  | 187,54 | 0 | 0 | 0
8-19 |  | 2847 | IMPERMEABILIZAÇÃO DE ALICERCE COM TINTA BETUMINOSA EM PAREDE DE 1 1/2 TIJOLO |  | M |  |  | 15,31 | 0 | 0 | 0
8-20 |  | 2848 | IMPERMEABILIZAÇÃO DE RESERVATÓRIO ELEVADO, COMPOSTA DE REVESTIMENTO COM ARGAMASSA RÍGIDA E DE MANTA ASFÁLTICA |  | M2 |  |  | 249,26 | 0 | 0 | 0
8-21 |  | 2849 | IMPERMEABILIZAÇÃO DE SUPERFÍCIE INTERNA DE RESERVATÓRIO ENTERRADO, NÃO SUJEITO À PRESSÃO FREÁTICA, À BASE DE ARGAMASSA RÍGIDA |  | M2 |  |  | 66,44 | 0 | 0 | 0
8-22 |  | 2850 | IMPERMEABILIZAÇÃO DE RESERVATÓRIO ENTERRADO, SUPERFÍCIE INTERNA/EXTERNA, COM QUATRO CAMADAS DE ARGAMASSA E DUAS DEMÃOS DE TINTA BETUMINOSA |  | M2 |  |  | 120,84 | 0 | 0 | 0
8-23 |  | 2851 | PREPARO DE SUPERFÍCIE INTERNA DE RESERVATÓRIO PARA IMPERMEABILIZAÇÃO, APLICANDO UMA CAMADA DE ARGAMASSA PREPARADA COM CIMENTO, AREIA, ÁGUA E ADESIVO , |  | M2 |  |  | 39,27 | 0 | 0 | 0
8-24 |  | 2852 | REGULARIZAÇÃO DE SUPERFÍCIE PARA IMPERMEABILIZAÇÃO, COM ARGAMASSA DE CIMENTO E AREIA TRAÇO 1:3, ESPESSURA 2,0 CM |  | M2 |  |  | 32,02 | 0 | 0 | 0
8-25 |  | 2853 | IMPERMEABILIZAÇÃO DE CALHA DE CONCRETO COM 6 DEMÃOS DE EMULSÃO ACRÍLICA |  | M2 |  |  | 100,70 | 0 | 0 | 0
8-26 |  | 2854 | IMPERMEABILIZAÇÃO DE PISO COM TRÊS DEMÃOS DE EMULSÃO ASFÁLTICA |  | M2 |  |  | 49,98 | 0 | 0 | 0
8-27 |  | 2855 | IMPERMEABILIZAÇÃO DE PISCINA OU RESERVATÓRIO ELEVADO , SUJEITOS À FISSURAÇÃO ATRAVÉS DE APLICAÇÃO DIRETA NA ESTRUTURA DE IMPERMEABILIZANTE ESTRUTURAL E MEMBRANA ELÁSTICA |  | M2 |  |  | 30,20 | 0 | 0 | 0
8-28 |  | 2856 | IMPERMEABILIZAÇÃO DE SUPERFÍCIE SUJEITA À INFILTRAÇÃO POR LENÇOL FREÁTICO (PRESSÃO NEGATIVA) APLICANDO ARGAMASSA COM ADITIVO IMPERMEABILIZANTE DE PEGA RÁPIDA |  | M2 |  |  | 49,06 | 0 | 0 | 0
8-29 |  | 2857 | IMPERMEABILIZAÇÃO DE SUPERFÍCIE SUJEITA À UMIDADE DE TERRA APLICANDO IMPERMEABILIZANTE ESTRUTURAL COM EMULSÃO ADESIVA |  | M2 |  |  | 20,20 | 0 | 0 | 0
8-30 |  | 2858 | IMPERMEABILIZAÇÃO INTERNA DE RESERVATÓRIO APLICANDO TRÊS DEMÃOS DE CIMENTO IMPERMEABILIZANTE ESTRUTURAL COM EMULSÃO ADESIVA |  | M2 |  |  | 13,86 | 0 | 0 | 0
8-31 |  | 2859 | IMPERMEABILIZAÇÃO DE PAREDE SUJEITA À UMIDADE DE SOLO COM ADITIVO HIDRÓFUGO E TINTA ASFÁLTICA |  | M2 |  |  | 97,24 | 0 | 0 | 0
8-32 |  | 2860 | IMPERMEABILIZAÇÃO DE ALVENARIA DE EMBASAMENTO COM ARGAMASSA DE CIMENTO E AREIA TRAÇO 1:3, COM ADITIVO IMPERMEABILIZANTE, ESPESSURA 2,0 CM |  | M2 |  |  | 58,38 | 0 | 0 | 0
8-33 |  | 6356 | IMPERMEABILIZAÇÃO DE SUPERFÍCIE COM MEMBRANA À BASE DE POLIURÉIA, DUAS DEMÃOS |  | M2 |  |  | 244,45 | 0 | 0 | 0
8-34 |  | 6990 | TRATAMENTO DE JUNTA DE DILATAÇÃO, COM TARUGO DE POLIETILENO E SELANTE PU, INCLUSIVE CORTE DO CONTRAPISO, APLICAÇÃO EM PISO CERÂMICO E PORCELANATO |  | M |  |  | 51,40 | 0 | 0 | 0
8-35 |  | 5452 | IMPERMEABILIZAÇÃO DE SUPERFÍCIE COM MEMBRANA À BASE DE POLIURETANO, DUAS DEMÃOS |  | M2 |  |  | 177,55 | 0 | 0 | 0
8-36 |  | 5745 | IMPERMEABILIZAÇÃO DE SUPERFÍCIE COM MEMBRANA À BASE DE RESINA ACRÍLICA, TRÊS DEMÃOS |  | M2 |  |  | 50,14 | 0 | 0 | 0
8-37 |  | 5746 | IMPERMEABILIZAÇÃO DE SUPERFÍCIE COM ARGAMASSA POLIMÉRICA / MEMBRANA ACRÍLICA, TRÊS DEMÃOS |  | M2 |  |  | 34,18 | 0 | 0 | 0
8-38 |  | 5747 | IMPERMEABILIZAÇÃO DE SUPERFÍCIE COM ARGAMASSA POLIMÉRICA / MEMBRANA ACRÍLICA, QUATRO DEMÃOS, REFORÇADA COM VÉU DE POLIÉSTER |  | M2 |  |  | 62,83 | 0 | 0 | 0
8-39 |  | 5748 | TRATAMENTO DE RALO OU PONTO EMERGENTE COM ARGAMASSA POLIMÉRICA / MEMBRANA ACRÍLICA REFORÇADO COM VÉU DE POLIÉSTER |  | UN |  |  | 10,35 | 0 | 0 | 0
8-40 |  | 5749 | TRATAMENTO DE RODAPÉ COM VÉU DE POLIÉSTER |  | M |  |  | 5,38 | 0 | 0 | 0
8-41 |  | 5874 | IMPERMEABILIZAÇÃO DE PISO COM ARGAMASSA DE CIMENTO E AREIA, COM ADITIVO IMPERMEABILIZANTE, E = 2 CM |  | M2 |  |  | 53,60 | 0 | 0 | 0
8-42 |  | 5875 | IMPERMEABILIZAÇÃO DE PAREDES COM ARGAMASSA DE CIMENTO E AREIA, COM ADITIVO IMPERMEABILIZANTE, E = 2 CM |  | M2 |  |  | 48,12 | 0 | 0 | 0
8-43 |  | 6634 | TRATAMENTO DE JUNTA DE DILATAÇÃO, COM TARUGO DE POLIETILENO E SELANTE PU, INCLUSO PREENCHIMENTO COM ESPUMA EXPANSIVA PU |  | M |  |  | 75,36 | 0 | 0 | 0
8-44 |  | 6635 | TRATAMENTO DE JUNTA SERRADA, COM TARUGO DE POLIETILENO E SELANTE À BASE DE SILICONE |  | M |  |  | 51,51 | 0 | 0 | 0
8-45 |  | 6957 | IMPERMEABILIZAÇÃO DE SUPERFÍCIE COM ARGAMASSA DE CIMENTO E AREIA, COM ADITIVO IMPERMEABILIZANTE, E = 1,5 CM |  | M2 |  |  | 52,64 | 0 | 0 | 0
9 |  | TRATAMENTO TÉRMICO E ACÚSTICO | [6 empty] | 0 | 0 | 0
9-1 |  | 1739 | ISOLAMENTO TÉRMICO COM MANTA DE LÃ DE VIDRO, ESPESSURA 25 MM |  | M2 |  |  | 110,58 | 0 | 0 | 0
9-2 |  | 2250 | REVESTIMENTO ACÚSTICO EM PLACAS COM SUPERFÍCIE ESCULPIDA EM CUNHAS ANECÓICAS, À BASE DE ESPUMA FLEXÍVEL DE POLIURETANO, ESPESSURA 20 MM |  | M2 |  |  | 69,94 | 0 | 0 | 0
9-3 |  | 2251 | REVESTIMENTO ACÚSTICO EM PLACAS COM SUPERFÍCIE ESCULPIDA EM CUNHAS ANECÓICAS, À BASE DE ESPUMA FLEXÍVEL DE POLIURETANO, ESPESSURA 50 MM |  | M2 |  |  | 109,15 | 0 | 0 | 0
9-4 |  | 2861 | ISOLAMENTO TÉRMICO DE PAREDE INTERNA COM ESPUMA RÍGIDA DE POLIURETANO EM PLACAS, ESPESSURA 50 MM |  | M2 |  |  | 82,40 | 0 | 0 | 0
9-5 |  | 2862 | ISOLAMENTO TÉRMICO EM LAJE OU PISO EMPREGANDO MANTA DE FIBRA DE VIDRO, ESPESSURA 50 MM |  | M2 |  |  | 32,11 | 0 | 0 | 0
9-6 |  | 2863 | ISOLAMENTO TÉRMICO EM LAJE OU PISO COM PAINEL RÍGIDO DE FIBRA DE VIDRO, ESPESSURA 25 MM |  | M2 |  |  | 257,82 | 0 | 0 | 0
9-7 |  | 2864 | ISOLAMENTO TÉRMICO DE PAREDE INTERNA COM PAINEL SEMI-RÍGIDO DE FIBRA DE VIDRO, ESPESSURA 50 MM, FIXADO COM ARAME E TELA |  | M2 |  |  | 134,13 | 0 | 0 | 0
9-8 |  | 2865 | ISOLAMENTO TÉRMICO DE PAREDE INTERNA COM PAINEL FLEXÍVEL DE FIBRA DE VIDRO, ESPESSURA 50 MM, FIXADO COM ADESIVO HIDRO ASFÁLTICO |  | M2 |  |  | 81,18 | 0 | 0 | 0
9-9 |  | 2866 | ISOLAMENTO TÉRMICO EM LAJE OU PISO EMPREGANDO ARGILA EXPANDIDA COM CIMENTO E AREIA, ESPESSURA 20 CM |  | M2 |  |  | 206,23 | 0 | 0 | 0
9-10 |  | 2867 | ISOLAMENTO TÉRMICO EM LAJE OU PISO COM CAMADA DE DOLOMITA MAGNESIANA ESPALHADA, ESPESSURA 10 CM |  | M2 |  |  | 113,70 | 0 | 0 | 0
9-11 |  | 2868 | ISOLAMENTO TÉRMICO EM LAJE OU PISO EMPREGANDO PEDRA BRITADA SOLTA, ESPESSURA 25 CM |  | M2 |  |  | 33,53 | 0 | 0 | 0
9-12 |  | 2869 | ISOLAMENTO TÉRMICO EM LAJE OU PISO EMPREGANDO POLIESTIRENO EXPANDIDO EM PLACAS, ESPERSSURA 50 MM |  | M2 |  |  | 53,41 | 0 | 0 | 0
9-13 |  | 2870 | ISOLAMENTO TÉRMICO EM LAJE OU PISO EMPREGANDO VERMICULITA AGLOMERADA COM CIMENTO E AREIA, ESPESSURA 15 CM |  | M2 |  |  | 225,35 | 0 | 0 | 0
9-14 |  | 6194 | ADESIVO PARA APLICAÇÃO EM POLIESTIRENO EXPANDIDO (ISOPOR) E ESPUMAS DE POLIURETANO |  | KG |  |  | 60,94 | 0 | 0 | 0
9-15 |  | 6660 | REVESTIMENTO ACÚSTICO EM PLACAS COM SUPERFÍCIE PLANA À BASE DE ESPUMA FLEXÍVEL DE POLIURETANO, ESPESSURA 50 MM |  | M2 |  |  | 676,69 | 0 | 0 | 0
10 |  | PAVIMENTAÇÃO | [6 empty] | 0 | 0 | 0
10-1 |  | 24 | REGULARIZAÇÃO DE CONTRAPISO COM CIMENTADO PLASTIFICADO (CIMENTO + COLA PVA) PARA APLICAÇÃO DE REVESTIMENTO VINÍLICO |  | M2 |  |  | 18,13 | 0 | 0 | 0
10-2 |  | 25 | TESTEIRA EM GRANITO, PADRÃO BB, TIPO A OU B |  | M |  |  | 162,07 | 0 | 0 | 0
10-3 | SISENG/SISORCE SP | 202 | CAPACHO DE BORRACHA, COR CINZA | 7.2375 | M2 |  |  | 0 | 0 | 0 | 0
10-4 |  | 203 | ESTRADO DE BORRACHA, CLASSE 2, MEDINDO 100 X 100 X 2,5 CM |  | UN |  |  | 680,56 | 0 | 0 | 0
10-5 |  | 1207 | SOLEIRA/PEITORIL EM GRANITO CINZA (ANDORINHA OU CORUMBÁ), LARGURA 15* CM, ESPESSURA 2,0 CM, ASSENTADO COM ARGAMASSA DE CIMENTO COLANTE DE ALTA ADESIVIDADE, INCLUSIVE REJUNTAMENTO |  | M |  |  | 79,14 | 0 | 0 | 0
10-6 |  | 1208 | SOLEIRA/PEITORIL EM GRANITO CINZA (ANDORINHA OU CORUMBÁ), LARGURA 25 CM, ESPESSURA 2,0 CM, ASSENTADO COM ARGAMASSA DE CIMENTO COLANTE DE ALTA ADESIVIDADE, INCLUSIVE REJUNTAMENTO |  | M |  |  | 115,09 | 0 | 0 | 0
10-7 |  | 1209 | SOLEIRA/PEITORIL EM ARDÓSIA, LARGURA 20 CM, ASSENTADO COM ARGAMASSA DE CIMENTO COLANTE DE ALTA ADESIVIDADE, INCLUSIVE REJUNTAMENTO |  | M |  |  | 37,31 | 0 | 0 | 0
10-8 |  | 1216 | RODAPÉ EM GRANITO PRETO (SÃO GABRIEL OU TIJUCA), ALTURA 7,0 CM, ESPESSURA 2,0 CM, ACABAMENTO POLIDO, ASSENTADO COM ARGAMASSA DE CIMENTO COLANTE DE ALTA ADESIVIDADE, INCLUSIVE REJUNTAMENTO |  | M |  |  | 49,91 | 0 | 0 | 0
10-9 |  | 1217 | RODAPÉ EM GRANITO PRETO (SÃO GABRIEL OU TIJUCA), ALTURA 10,0 CM, ESPESSURA 2,0 CM, ACABAMENTO POLIDO, ASSENTADO COM ARGAMASSA DE CIMENTO COLANTE DE ALTA ADESIVIDADE, INCLUSIVE REJUNTAMENTO |  | M |  |  | 65,38 | 0 | 0 | 0
10-10 |  | 1218 | SOLEIRA/PEITORIL EM GRANITO PRETO (SÃO GABRIEL OU TIJUCA), LARGURA 15* CM, ESPESSURA 2,0 CM, ASSENTADO COM ARGAMASSA DE CIMENTO COLANTE DE ALTA ADESIVIDADE, INCLUSIVE REJUNTAMENTO |  | M |  |  | 101,78 | 0 | 0 | 0
10-11 |  | 1223 | SOLEIRA/PEITORIL EM MÁRMORE CREMA MARFIL, LARGURA 25 CM, ESPESSURA 2,0 CM, ASSENTADO COM ARGAMASSA DE CIMENTO COLANTE DE ALTA ADESIVIDADE, INCLUSIVE REJUNTAMENTO |  | M |  |  | 337,63 | 0 | 0 | 0
10-12 |  | 1226 | SOLEIRA/PEITORIL EM MÁRMORE CARRARA, LARGURA 25 CM, ESPESSURA 2,0 CM, ASSENTADO COM ARGAMASSA DE CIMENTO COLANTE DE ALTA ADESIVIDADE, INCLUSIVE REJUNTAMENTO |  | M |  |  | 566,61 | 0 | 0 | 0
10-13 |  | 1229 | SOLEIRA/PEITORIL EM GRANITO PRETO (SÃO GABRIEL OU TIJUCA), LARGURA 25 CM, ESPESSURA 2,0 CM, ASSENTADO COM ARGAMASSA DE CIMENTO COLANTE DE ALTA ADESIVIDADE, INCLUSIVE REJUNTAMENTO |  | M |  |  | 152,82 | 0 | 0 | 0
10-14 |  | 1230 | SOLEIRA/PEITORIL EM GRANITO BRANCO (AQUALUX, DALLAS, MARFIM, SIENA OU EQUIVALENTE REGIONAL) POLIDO, LARGURA 25 CM, ESPESSURA 2,0 CM, ASSENTADO COM ARGAMASSA DE CIMENTO COLANTE DE ALTA ADESIVIDADE, INCLUSIVE REJUNTAMENTO |  | M |  |  | 138,67 | 0 | 0 | 0
10-15 |  | 1231 | RODAPÉ EM GRANITO BRANCO (AQUALUX, DALLAS, MARFIM, SIENA OU EQUIVALENTE REGIONAL), ALTURA 7,0 CM, ESPESSURA 2,0 CM, ACABAMENTO POLIDO, ASSENTADO COM ARGAMASSA DE CIMENTO COLANTE DE ALTA ADESIVIDADE, INCLUSIVE REJUNTAMENTO |  | M |  |  | 45,95 | 0 | 0 | 0
10-16 |  | 1232 | RODAPÉ EM GRANITO BRANCO (AQUALUX, DALLAS, MARFIM, SIENA OU EQUIVALENTE REGIONAL), ALTURA 10,0 CM, ESPESSURA 2,0 CM, ACABAMENTO POLIDO, ASSENTADO COM ARGAMASSA DE CIMENTO COLANTE DE ALTA ADESIVIDADE, INCLUSIVE REJUNTAMENTO |  | M |  |  | 59,72 | 0 | 0 | 0
10-17 |  | 1361 | FITA METÁLICA EM ALUMÍMINIO PARA ACABAMENTO/DELIMITAÇÃO DE PAVIMENTAÇÃO EM CARPETE OU MANTA VINÍLICA |  | M |  |  | 22,31 | 0 | 0 | 0
10-18 |  | 1363 | DEGRAU E ESPELHO EM GRANITO POLIDO, ASSENTADO COM ARGAMASSA PRÉ-FABRICADA DE CIMENTO COLANTE, INCLUSIVE REJUNTAMENTO - DEGRAU ATÉ 30 CM E ESPELHO ATÉ 19 CM |  | M |  |  | 234,62 | 0 | 0 | 0
10-19 |  | 1365 | PISO EM PEDRA MIRACEMA |  | M2 |  |  | 227,57 | 0 | 0 | 0
10-20 |  | 1368 | DEGRAU E ESPELHO EM GRANITO PRETO (SÃO GABRIEL OU TIJUCA) POLIDO, ASSENTADO COM ARGAMASSA PRÉ-FABRICADA DE CIMENTO COLANTE, INCLUSIVE REJUNTAMENTO - DEGRAU ATÉ 30 CM E ESPELHO ATÉ 19 CM |  | M |  |  | 322,16 | 0 | 0 | 0
10-21 |  | 1371 | DEGRAU E ESPELHO EM GRANITO BRANCO (AQUALUX, DALLAS, MARFIM, SIENA OU EQUIVALENTE REGIONAL) POLIDO, ASSENTADO COM ARGAMASSA PRÉ-FABRICADA DE CIMENTO COLANTE, INCLUSIVE REJUNTAMENTO - DEGRAU ATÉ 30 CM E ESPELHO ATÉ 19 CM |  | M |  |  | 289,34 | 0 | 0 | 0
10-22 |  | 1372 | PISO CIMENTADO TRAÇO 1:3 (CIMENTO E AREIA) ACABAMENTO LISO, E=30 MM, PREPARO MECANICO DA ARGAMASSA, INCLUSO ADITIVO IMPERMEABILIZANTE |  | M2 |  |  | 55,54 | 0 | 0 | 0
10-23 |  | 1374 | PISO CIMENTADO TRAÇO 1:3 (CIMENTO E AREIA) ACABAMENTO LISO, E=20 MM, PREPARO MECANICO DA ARGAMASSA, INCLUSO ADITIVO IMPERMEABILIZANTE |  | M2 |  |  | 44,19 | 0 | 0 | 0
10-24 |  | 1375 | CONTRAPISO EM ARGAMASSA TRAÇO 1:4 (CIMENTO E AREIA), PREPARO MECÂNICO COM BETONEIRA, ESPESSURA 7,0 CM |  | M2 |  |  | 51,85 | 0 | 0 | 0
10-25 |  | 1376 | REJUNTAMENTO DE RODAPÉ EM CERÂMICA OU PORCELANATO ATÉ 10 CM DE ALTURA COM CIMENTO BRANCO, JUNTAS ATÉ 6 MM |  | M |  |  | 1,44 | 0 | 0 | 0
10-26 |  | 1487 | RODAPÉ EM ALUMÍNIO ANODIZADO NATURAL H=5,0 CM (PERFIL U 25X50X25 MM, E=2 MM) |  | M |  |  | 39,21 | 0 | 0 | 0
10-27 |  | 1750 | PISO PORCELANATO, PADRÃO AMADEIRADO, ASSENTADO COM ARGAMASSA PRÉ-FABRICADA DE CIMENTO COLANTE |  | M2 |  |  | 178,60 | 0 | 0 | 0
10-28 |  | 1754 | CHAPA AMERICANA PARA ACABAMENTO DE CARPETE |  | M |  |  | 24,17 | 0 | 0 | 0
10-29 |  | 1755 | CORDÃO DE NYLON PARA ACABAMENTO DE RODAPÉS |  | M |  |  | 22,78 | 0 | 0 | 0
10-30 |  | 1812 | RODAPÉ EM PORCELANATO, ALTURA ATÉ 10 CM, ASSENTADO COM ARGAMASSA PRÉ-FABRICADA DE CIMENTO COLANTE |  | M |  |  | 23,38 | 0 | 0 | 0
10-31 |  | 1816 | RODAPÉ VINÍLICO ALTURA H=5 CM, FIXADO COM COLA |  | M |  |  | 37,13 | 0 | 0 | 0
10-32 |  | 2872 | CARPETE EM POLIPROPILENO, ALTO TRÁFEGO, ESPESSURA 7 MM, FIXADO COM COLA |  | M2 |  |  | 130,65 | 0 | 0 | 0
10-33 |  | 2873 | CARPETE EM NYLON, ALTO TRÁFEGO, ESPESSURA 6* MM, FIXADO COM COLA |  | M2 |  |  | 268,09 | 0 | 0 | 0
10-34 |  | 3163 | CARPETE EM NYLON, ALTO TRÁFEGO, ESPESSURA 9 MM, FIXADO COM COLA |  | M2 |  |  | 298,18 | 0 | 0 | 0
10-35 |  | 3236 | SINALIZAÇÃO TÁTIL DE PISO, ALERTA OU DIRECIONAL, EM PORCELANATO 25 X 25 CM, ASSENTADO COM ARGAMASSA PRÉ-FABRICADA DE CIMENTO COLANTE |  | M2 |  |  | 1261,35 | 0 | 0 | 0
10-36 |  | 3314 | RECOMPOSIÇÃO DE PISO CERÂMICO EM PLACAS, COM REAPROVEITAMENTO DE MATERIAL, ASSENTADO COM ARGAMASSA PRÉ-FABRICADA DE CIMENTO COLANTE |  | M2 |  |  | 27,63 | 0 | 0 | 0
10-37 |  | 3476 | PISO PORCELANATO 60 X 120 CM, ASSENTADO COM ARGAMASSA PRÉ-FABRICADA DE CIMENTO COLANTE |  | M2 |  |  | 170,92 | 0 | 0 | 0
10-38 |  | 1206 | RODAPÉ EM GRANITO, ALTURA ATÉ 10,0 CM , ESPESSURA 2,0 CM, ACABAMENTO POLIDO, ASSENTADO COM ARGAMASSA DE CIMENTO COLANTE DE ALTA ADESIVIDADE, INCLUSIVE REJUNTAMENTO |  | M |  |  | 85,98 | 0 | 0 | 0
10-39 |  | 1222 | SOLEIRA/PEITORIL EM MÁRMORE CREMA MARFIL, LARGURA 15* CM, ESPESSURA 2,0 CM, ASSENTADO COM ARGAMASSA DE CIMENTO COLANTE DE ALTA ADESIVIDADE, INCLUSIVE REJUNTAMENTO |  | M |  |  | 212,67 | 0 | 0 | 0
10-40 |  | 1225 | SOLEIRA/PEITORIL EM MÁRMORE CARRARA, LARGURA 15* CM, ESPESSURA 2,0 CM, ASSENTADO COM ARGAMASSA DE CIMENTO COLANTE DE ALTA ADESIVIDADE, INCLUSIVE REJUNTAMENTO |  | M |  |  | 350,06 | 0 | 0 | 0
10-41 |  | 1742 | PISO CERÂMICO EM PLACAS COM FORMATO MENOR OU IGUAL À 2025 CM2 (45X45 CM), ASSENTADO COM ARGAMASSA PRÉ-FABRICADA DE CIMENTO COLANTE |  | M2 |  |  | 59,70 | 0 | 0 | 0
10-42 |  | 1743 | PISO CERÂMICO EM PLACAS COM FORMATO MAIOR QUE 2025 CM2 (45X45 CM), ASSENTADO COM ARGAMASSA PRÉ-FABRICADA DE CIMENTO COLANTE |  | M2 |  |  | 95,72 | 0 | 0 | 0
10-43 |  | 1748 | PISO PORCELANATO 45 X 45 CM, ASSENTADO COM ARGAMASSA PRÉ-FABRICADA DE CIMENTO COLANTE |  | M2 |  |  | 127,01 | 0 | 0 | 0
10-44 |  | 1749 | PISO PORCELANATO 60 X 60 CM, ASSENTADO COM ARGAMASSA PRÉ-FABRICADA DE CIMENTO COLANTE |  | M2 |  |  | 144,64 | 0 | 0 | 0
10-45 |  | 1778 | PISO CIMENTADO PIGMENTADO TRAÇO 1:3 (CIMENTO E AREIA) ACABAMENTO LISO, E=20 MM, PREPARO MECANICO DA ARGAMASSA |  | M2 |  |  | 53,14 | 0 | 0 | 0
10-46 |  | 1788 | EXECUÇÃO DE PAVIMENTO COM APLICAÇÃO DE CONCRETO ASFÁLTICO, CAMADA DE BINDER - EXCLUSIVE CARGA E TRANSPORTE |  | M3 |  |  | 1276,95 | 0 | 0 | 0
10-47 |  | 1792 | CONTRAPISO EM ARGAMASSA TRAÇO 1:4 (CIMENTO E AREIA), PREPARO MECÂNICO COM BETONEIRA, ESPESSURA 4,0 CM |  | M2 |  |  | 36,01 | 0 | 0 | 0
10-48 |  | 1793 | CONTRAPISO EM ARGAMASSA TRAÇO 1:4 (CIMENTO E AREIA), PREPARO MECÂNICO COM BETONEIRA, ESPESSURA 5,0 CM |  | M2 |  |  | 41,26 | 0 | 0 | 0
10-49 |  | 1794 | CONTRAPISO EM ARGAMASSA TRAÇO 1:4 (CIMENTO E AREIA), PREPARO MECÂNICO COM BETONEIRA, ESPESSURA 6,0 CM |  | M2 |  |  | 44,44 | 0 | 0 | 0
10-50 |  | 1795 | REBAIXAMENTO DE MEIO-FIO PRÉ-MOLDADO, INCLUSIVE ESCAVAÇÃO E REJUNTAMENTO COM ARGAMASSA DE CIMENTO E AREIA |  | M |  |  | 29,09 | 0 | 0 | 0
10-51 |  | 1796 | MEIO-FIO (GUIA) EM CONCRETO PRÉ-FABRICADO, DIMENSÕES 100X15X13X20 CM (COMPRIMENTO X BASE INFERIOR X BASE SUPERIOR X ALTURA), INCLUSIVE REJUNTAMENTO COM ARGAMASSA DE CIMENTO E AREIA |  | M |  |  | 53,42 | 0 | 0 | 0
10-52 |  | 1798 | PAVIMENTAÇÃO INTERTRAVADA COM BLOCO DE CONCRETO 16 FACES (TIPO UNISTEIN), 22 X 11 CM, ESPESSURA 6,0 CM, RESISTÊNCIA 35 MPA |  | M2 |  |  | 56,52 | 0 | 0 | 0
10-53 |  | 1799 | PAVIMENTAÇÃO INTERTRAVADA COM BLOCO DE CONCRETO 16 FACES (TIPO UNISTEIN), 22 X 11 CM, ESPESSURA 8,0 CM, RESISTÊNCIA 35 MPA |  | M2 |  |  | 70,61 | 0 | 0 | 0
10-54 |  | 1802 | PAVIMENTAÇÃO INTERTRAVADA COM BLOCO DE CONCRETO RETANGULAR, 20 X 10 CM, ESPESSURA 6,0 CM |  | M2 |  |  | 59,17 | 0 | 0 | 0
10-55 |  | 1803 | PAVIMENTAÇÃO INTERTRAVADA COM BLOCO DE CONCRETO RETANGULAR, 20 X 10 CM, ESPESSURA 8,0 CM |  | M2 |  |  | 73,25 | 0 | 0 | 0
10-56 |  | 1805 | RODAPÉ CERÂMICO COM ALTURA 7,0* CM COM PLACAS TIPO GRÊS DE DIMENSÕES ATÉ 45 X45 CM, ASSENTADO COM ARGAMASSA PRÉ-FABRICADA DE CIMENTO COLANTE |  | M |  |  | 8,48 | 0 | 0 | 0
10-57 |  | 1806 | RODAPÉ CERÂMICO COM ALTURA 7,0* CM COM PLACAS TIPO GRÊS DE DIMENSÕES ATÉ 60 X 60 CM, ASSENTADO COM ARGAMASSA PRÉ-FABRICADA DE CIMENTO COLANTE |  | M |  |  | 15,82 | 0 | 0 | 0
10-58 |  | 2880 | PISO EM GRANITO POLIDO, ESPESSURA 2 CM, ASSENTADO COM ARGAMASSA PRÉ-FABRICADA DE CIMENTO COLANTE, INCLUSIVE REJUNTAMENTO |  | M2 |  |  | 469,24 | 0 | 0 | 0
10-59 |  | 2882 | PISO EM GRANITO PRETO (SÃO GABRIEL OU TIJUCA) POLIDO, ESPESSURA 2 CM, ASSENTADO COM ARGAMASSA PRÉ-FABRICADA DE CIMENTO COLANTE, INCLUSIVE REJUNTAMENTO |  | M2 |  |  | 644,33 | 0 | 0 | 0
10-60 |  | 2885 | PISO EM GRANITO BRANCO (AQUALUX, DALLAS, MARFIM, SIENA OU EQUIVALENTE REGIONAL) POLIDO, ESPESSURA 2 CM, ASSENTADO COM ARGAMASSA PRÉ-FABRICADA DE CIMENTO COLANTE, INCLUSIVE REJUNTAMENTO |  | M2 |  |  | 578,67 | 0 | 0 | 0
10-61 |  | 2895 | PAVIMENTAÇÃO INTERTRAVADA COM BLOCOS DE CONCRETO HEXAGONAL, ESPESSURA 6,0 CM, FCK 35 MPA |  | M2 |  |  | 55,17 | 0 | 0 | 0
10-62 |  | 2896 | PAVIMENTAÇÃO INTERTRAVADA COM BLOCOS DE CONCRETO HEXAGONAL, ESPESSURA 8,0 CM, FCK 35 MPA |  | M2 |  |  | 68,26 | 0 | 0 | 0
10-63 |  | 2897 | PAVIMENTAÇÃO INTERTRAVADA COM BLOCOS DE CONCRETO HEXAGONAL, ESPESSURA 10,0 CM, FCK 35 MPA |  | M2 |  |  | 81,95 | 0 | 0 | 0
10-64 |  | 2903 | SINALIZAÇÃO TÁTIL DE PISO, ALERTA OU DIRECIONAL, EM PLACA CIMENTÍCIA DE ALTA RESISTÊNCIA MEDINDO 40X40 CM, ASSENTADO COM ARGAMASSA |  | M2 |  |  | 132,57 | 0 | 0 | 0
10-65 |  | 3473 | EXECUÇÃO DE PAVIMENTO COM APLICAÇÃO DE CONCRETO ASFÁLTICO, CAMADA DE ROLAMENTO - EXCLUSIVE CARGA E TRANSPORTE |  | M3 |  |  | 1478,45 | 0 | 0 | 0
10-66 |  | 3477 | PISO PORCELANATO 80 X 80 CM, ASSENTADO COM ARGAMASSA PRÉ-FABRICADA DE CIMENTO COLANTE |  | M2 |  |  | 145,35 | 0 | 0 | 0
10-67 |  | 2620 | FAIXA ANTIDERRAPANTE FEITA NO GRANITO (GRANITO APICOADO) |  | M |  |  | 34,72 | 0 | 0 | 0
10-68 |  | 2871 | PISO EM PLACA CERÂMICA 240 X 115 X 9 MM COM GARRAS PARA FIXAÇÃO, ALTA RESISTÊNCIA MECÂNICA E QUÍMICA, ASSENTADA COM ARGAMASSA DE CIMENTO E AREIA, INCLUSIVE REJUNTAMENTO |  | M2 |  |  | 188,93 | 0 | 0 | 0
10-69 |  | 2879 | CORDÃO DE MADEIRA PARA ACABAMENTO DE RODAPÉ |  | M |  |  | 20,98 | 0 | 0 | 0
10-70 |  | 2886 | JUNTA PLÁSTICA PARA PISO INDUSTRIAL MONOLÍTICO, 27 X 3 MM |  | M |  |  | 202,15 | 0 | 0 | 0
10-71 |  | 2887 | REGULARIZAÇÃO SARRAFEADA DE BASE PARA PISO, ESPESSURA 3,0 CM, COM ARGAMASSA DE CIMENTO E AREIA, TRAÇO 1:3 |  | M2 |  |  | 30,18 | 0 | 0 | 0
10-72 |  | 2888 | REGULARIZAÇÃO SARRAFEADA DE BASE PARA PISO, ESPESSURA 3,0 CM, COM ARGAMASSA DE CIMENTO E AREIA, TRAÇO 1:3, COM ADITIVO IMPERMEABILIZANTE |  | M2 |  |  | 38,22 | 0 | 0 | 0
10-73 |  | 2889 | REGULARIZAÇÃO SARRAFEADA DE BASE PARA PISO, ESPESSURA 3,0 CM, COM ARGAMASSA DE CIMENTO E AREIA, TRAÇO 1:4 |  | M2 |  |  | 28,16 | 0 | 0 | 0
10-74 |  | 2890 | REGULARIZAÇÃO SARRAFEADA DE BASE PARA PISO, ESPESSURA 3,0 CM, COM ARGAMASSA DE CIMENTO E AREIA, TRAÇO 1:4, COM ADITIVO IMPERMEABILIZANTE |  | M2 |  |  | 35,69 | 0 | 0 | 0
10-75 |  | 2891 | REGULARIZAÇÃO DESEMPENADA DE BASE PARA PISO, ESPESSURA 3,0 CM, COM ARGAMASSA DE CIMENTO E AREIA, TRAÇO 1:3 |  | M2 |  |  | 38,49 | 0 | 0 | 0
10-76 |  | 2892 | REGULARIZAÇÃO DESEMPENADA DE BASE PARA PISO, ESPESSURA 3,0 CM, COM ARGAMASSA DE CIMENTO E AREIA, TRAÇO 1:3, COM ADITIVO IMPERMEABILIZANTE |  | M2 |  |  | 46,53 | 0 | 0 | 0
10-77 |  | 2898 | REJUNTAMENTO DE PISO CERÂMICO COM ARGAMASSA CIMENTÍCIA PRÉ-FABRICADA, JUNTAS ATÉ 6 MM |  | M2 |  |  | 8,41 | 0 | 0 | 0
10-78 |  | 2899 | REJUNTAMENTO DE PISO CERÂMICO COM ARGAMASSA CIMENTÍCIA PRÉ-FABRICADA, JUNTAS ATÉ 3 MM |  | M2 |  |  | 7,18 | 0 | 0 | 0
10-79 |  | 2902 | SINALIZAÇÃO TÁTIL DE PISO, ALERTA OU DIRECIONAL, EM BORRACHA, ESPESSURA 5 MM, PRETO OU COLORIDO, ASSENTANDO COM COLA |  | M2 |  |  | 302,67 | 0 | 0 | 0
10-80 |  | 3679 | SOLEIRA/PEITORIL EM GRANITO POLIDO, LARGURA 25 CM, ESPESSURA 2,0 CM, ASSENTADO COM ARGAMASSA DE CIMENTO COLANTE DE ALTA ADESIVIDADE, INCLUSIVE REJUNTAMENTO |  | M |  |  | 115,09 | 0 | 0 | 0
10-81 |  | 3698 | SOLEIRA/PEITORIL EM GRANITO BRANCO (AQUALUX, DALLAS, MARFIM, SIENA OU EQUIVALENTE REGIONAL) POLIDO, LARGURA 15* CM, ESPESSURA 2,0 CM, ASSENTADO COM ARGAMASSA DE CIMENTO COLANTE DE ALTA ADESIVIDADE, INCLUSIVE REJUNTAMENTO |  | M |  |  | 93,29 | 0 | 0 | 0
10-82 |  | 3700 | RODAPÉ EM GRANITO CINZA (ANDORINHA OU CORUMBÁ), ALTURA 7,0 CM, ESPESSURA 2,0 CM, ACABAMENTO POLIDO, ASSENTADO COM ARGAMASSA DE CIMENTO COLANTE DE ALTA ADESIVIDADE, INCLUSIVE REJUNTAMENTO |  | M |  |  | 39,34 | 0 | 0 | 0
10-83 |  | 3701 | RODAPÉ EM GRANITO CINZA (ANDORINHA OU CORUMBÁ), ALTURA 10,0 CM, ESPESSURA 2,0 CM, ACABAMENTO POLIDO, ASSENTADO COM ARGAMASSA DE CIMENTO COLANTE DE ALTA ADESIVIDADE, INCLUSIVE REJUNTAMENTO |  | M |  |  | 50,28 | 0 | 0 | 0
10-84 |  | 3703 | DEGRAU E ESPELHO EM GRANITO CINZA (ANDORINHA OU CORUMBÁ) POLIDO, ASSENTADO COM ARGAMASSA PRÉ-FABRICADA DE CIMENTO COLANTE, INCLUSIVE REJUNTAMENTO - DEGRAU ATÉ 30 CM E ESPELHO ATÉ 19 CM |  | M |  |  | 234,62 | 0 | 0 | 0
10-85 |  | 3844 | RODAPE PLANO PARA PISO VINILICO, H = 5 CM |  | M |  |  | 38,71 | 0 | 0 | 0
10-86 |  | 3878 | PISO PORCELANATO 90 X 90 CM, ASSENTADO COM ARGAMASSA PRÉ-FABRICADA DE CIMENTO COLANTE |  | M2 |  |  | 333,63 | 0 | 0 | 0
10-87 |  | 3886 | PISO EM BASALTO ASSENTADO SOBRE ARGAMASSA COLANTE, INCLUSIVE REJUNTE |  | M2 |  |  | 351,20 | 0 | 0 | 0
10-88 |  | 4318 | BATE PNEU EM CONCRETO ARMADO PRE MOLDADO (PRISMA TRAPEZOIDAL) |  | UN |  |  | 46,17 | 0 | 0 | 0
10-89 |  | 4649 | JUNTA DE DILATACAO COM ISOPOR E=10 MM |  | M2 |  |  | 26,20 | 0 | 0 | 0
10-90 |  | 4747 | CONTRAPISO EM ARGAMASSA USINADA AUTOADENSÁVEL E AUTONIVELANTE, INCLUSIVE BOMBEAMENTO |  | M3 |  |  | 691,49 | 0 | 0 | 0
10-91 |  | 5280 | RODAPÉ EM ALUMÍNIO ANODIZADO NATURAL H=30 CM |  | M |  |  | 147,69 | 0 | 0 | 0
10-92 |  | 5619 | ACABAMENTO POLIDO DE SUPERFÍCIE DE CONCRETO COM DESEMPENADEIRA MECÂNICA, 4 PÁS |  | M2 |  |  | 4,13 | 0 | 0 | 0
10-93 |  | 5638 | REJUNTAMENTO DE RODAPÉ EM CERÂMICA OU PORCELANATO ATÉ 10 CM DE ALTURA COM ARGAMASSA INDUSTRIALIZADA PARA REJUNTE, JUNTAS ATÉ 6 MM |  | M |  |  | 5,86 | 0 | 0 | 0
10-94 |  | 5646 | DEGRAU E ESPELHO EM MÁRMORE POLIDO, ESPESSURA 2 CM, ASSENTADO COM ARGAMASSA PRÉ-FABRICADA DE CIMENTO COLANTE, INCLUSIVE REJUNTAMENTO - DEGRAU ATÉ 30 CM E ESPELHO ATÉ 19 CM |  | M |  |  | 287,04 | 0 | 0 | 0
10-95 |  | 5648 | DEGRAU E ESPELHO EM MÁRMORE CARRARA POLIDO, ESPESSURA 2 CM, ASSENTADO COM ARGAMASSA PRÉ-FABRICADA DE CIMENTO COLANTE, INCLUSIVE REJUNTAMENTO - DEGRAU ATÉ 30 CM E ESPELHO ATÉ 19 CM |  | M |  |  | 1282,15 | 0 | 0 | 0
10-96 |  | 5650 | DEGRAU E ESPELHO EM MÁRMORE CREMA MARFIL POLIDO, ESPESSURA 2 CM, ASSENTADO COM ARGAMASSA PRÉ-FABRICADA DE CIMENTO COLANTE, INCLUSIVE REJUNTAMENTO - DEGRAU ATÉ 30 CM E ESPELHO ATÉ 19 CM |  | M |  |  | 750,92 | 0 | 0 | 0
10-97 |  | 5651 | RODAPÉ EM MÁRMORE CREMA MARFIL, ALTURA 10,0 CM, ESPESSURA 2,0 CM, ACABAMENTO POLIDO, ASSENTADO COM ARGAMASSA DE CIMENTO COLANTE DE ALTA ADESIVIDADE, INCLUSIVE REJUNTAMENTO |  | M |  |  | 139,30 | 0 | 0 | 0
10-98 |  | 5652 | RODAPÉ EM MÁRMORE CREMA MARFIL, ALTURA 20,0 CM, ESPESSURA 2,0 CM, ACABAMENTO POLIDO, ASSENTADO COM ARGAMASSA DE CIMENTO COLANTE DE ALTA ADESIVIDADE, INCLUSIVE REJUNTAMENTO |  | M |  |  | 264,79 | 0 | 0 | 0
10-99 |  | 5654 | RODAPÉ EM MÁRMORE, ALTURA 10,0 CM, ESPESSURA 2,0 CM, ACABAMENTO POLIDO, ASSENTADO COM ARGAMASSA DE CIMENTO COLANTE DE ALTA ADESIVIDADE, INCLUSIVE REJUNTAMENTO |  | M |  |  | 92,37 | 0 | 0 | 0
10-100 |  | 5656 | RODAPÉ EM MÁRMORE CARRARA, ALTURA 10,0 CM, ESPESSURA 2,0 CM, ACABAMENTO POLIDO, ASSENTADO COM ARGAMASSA DE CIMENTO COLANTE DE ALTA ADESIVIDADE, INCLUSIVE REJUNTAMENTO |  | M |  |  | 230,89 | 0 | 0 | 0
10-101 |  | 5767 | LADRILHO HIDRÁULICO PODOTÁTIL, ALERTA OU DIRECIONAL, ASSENTADO COM ARGAMASSA PRÉ FABRICADA DE CIMENTO COLANTE |  | M2 |  |  | 138,91 | 0 | 0 | 0
10-102 |  | 5791 | PISO VINILICO SEMIFLEXÍVEL EM PLACA, ESPESSURA 2,0 MM, ALTO TRÁFEGO, FIXADO COM COLA |  | M2 |  |  | 122,81 | 0 | 0 | 0
10-103 |  | 5794 | PISO VINILICO (SEMI) FLEXÍVEL EM RÉGUA, PADRÃO AMADEIRADO, ESPESSURA 3,0 MM, ALTO TRÁFEGO, FIXADO COM COLA |  | M2 |  |  | 185,60 | 0 | 0 | 0
10-104 |  | 5795 | PISO VINILICO (SEMI) FLEXÍVEL EM RÉGUA, PADRÃO AMADEIRADO, ESPESSURA 4,0 MM, ALTO TRÁFEGO, FIXADO COM COLA |  | M2 |  |  | 204,78 | 0 | 0 | 0
10-105 |  | 5805 | RODAPÉ EM PEDRA, ALTURA 10 CM, ASSENTADO COM ARGAMASSA |  | M |  |  | 64,70 | 0 | 0 | 0
10-106 |  | 5806 | RODAPÉ EM PEDRA MIRACEMA, ALTURA 10 CM, ASSENTADO COM ARGAMASSA |  | M |  |  | 45,81 | 0 | 0 | 0
10-107 |  | 6197 | FAIXA DE ARREMATE EM PVC, ESPESSURA 2,0 MM, PARA ACABAMENTO DO PISO VINÍLICO |  | M |  |  | 11,67 | 0 | 0 | 0
10-108 |  | 6329 | RODAPÉ EM PORCELANATO, ALTURA 15 CM, ASSENTADO COM ARGAMASSA PRÉ-FABRICADA DE CIMENTO COLANTE |  | M |  |  | 56,29 | 0 | 0 | 0
10-109 |  | 6498 | TAPETE PARA SINALIZAÇÃO VISUAL DE PISO - ÁREA DE ESPERA PARA PCR (CADEIRANTE) |  | UN |  |  | 217,56 | 0 | 0 | 0
10-110 |  | 6658 | INSTALAÇÃO DE RODAPÉ EM GRANITO OU MÁRMORE, COM MATERIAL PROVENIENTE DE REAPROVEITAMENTO, ASSENTADO COM ARGAMASSA DE CIMENTO COLANTE DE ALTA ADESIVIDADE, INCLUSIVE REJUNTAMENTO |  | M |  |  | 16,32 | 0 | 0 | 0
10-111 |  | 6680 | PISO EM GRANITO FLAMEADO OU LEVIGADO, ESPESSURA 2 CM, ASSENTADO COM ARGAMASSA PRÉ-FABRICADA DE CIMENTO COLANTE, INCLUSIVE REJUNTAMENTO |  | M2 |  |  | 508,64 | 0 | 0 | 0
10-112 |  | 6681 | DEGRAU E ESPELHO EM GRANITO FLAMEADO OU LEVIGADO, ASSENTADO COM ARGAMASSA PRÉ-FABRICADA DE CIMENTO COLANTE, INCLUSIVE REJUNTAMENTO - DEGRAU ATÉ 30 CM E ESPELHO ATÉ 19 CM |  | M |  |  | 251,60 | 0 | 0 | 0
10-113 |  | 6687 | SINALIZAÇÃO TÁTIL DE PISO, ALERTA, EM PVC, ESPESSURA 3 MM |  | UN |  |  | 2,40 | 0 | 0 | 0
10-114 |  | 6688 | SINALIZAÇÃO TÁTIL DE PISO, DIRECIONAL, EM PVC, ESPESSURA 3 MM |  | UN |  |  | 18,12 | 0 | 0 | 0
10-115 |  | 3678 | SOLEIRA/PEITORIL EM GRANITO POLIDO, LARGURA 15* CM, ESPESSURA 2,0 CM, ASSENTADO COM ARGAMASSA DE CIMENTO COLANTE DE ALTA ADESIVIDADE, INCLUSIVE REJUNTAMENTO |  | M |  |  | 79,14 | 0 | 0 | 0
10-116 |  | 3680 | PISO CIMENTADO TRAÇO 1:3 (CIMENTO E AREIA) ACABAMENTO LISO, E=20 MM, PREPARO MECANICO DA ARGAMASSA |  | M2 |  |  | 39,34 | 0 | 0 | 0
10-117 |  | 3681 | PISO CIMENTADO TRAÇO 1:3 (CIMENTO E AREIA) ACABAMENTO LISO, E=30 MM, PREPARO MECANICO DA ARGAMASSA |  | M2 |  |  | 48,80 | 0 | 0 | 0
10-118 |  | 3682 | PISO CIMENTADO TRAÇO 1:3 (CIMENTO E AREIA) ACABAMENTO RÚSTICO, E=20 MM, PREPARO MECANICO DA ARGAMASSA |  | M2 |  |  | 36,59 | 0 | 0 | 0
10-119 |  | 3683 | PISO CIMENTADO TRAÇO 1:3 (CIMENTO E AREIA) ACABAMENTO RÚSTICO, E=30 MM, PREPARO MECANICO DA ARGAMASSA |  | M2 |  |  | 46,05 | 0 | 0 | 0
10-120 |  | 3702 | PISO EM GRANITO CINZA (ANDORINHA OU CORUMBÁ) POLIDO, ESPESSURA 2 CM, ASSENTADO COM ARGAMASSA PRÉ-FABRICADA DE CIMENTO COLANTE, INCLUSIVE REJUNTAMENTO |  | M2 |  |  | 469,24 | 0 | 0 | 0
10-121 |  | 3707 | SOLEIRA/PEITORIL EM MÁRMORE POLIDO, LARGURA 15* CM, ESPESSURA 2,0 CM, ASSENTADO COM ARGAMASSA DE CIMENTO COLANTE DE ALTA ADESIVIDADE, INCLUSIVE REJUNTAMENTO |  | M |  |  | 104,61 | 0 | 0 | 0
10-122 |  | 4947 | SINALIZAÇÃO TÁTIL DE PISO, ALERTA OU DIRECIONAL, EM AÇO INOXIDÁVEL |  | M |  |  | 200,46 | 0 | 0 | 0
10-123 |  | 5645 | PISO EM MÁRMORE POLIDO, ESPESSURA 2 CM, ASSENTADO COM ARGAMASSA PRÉ-FABRICADA DE CIMENTO COLANTE, INCLUSIVE REJUNTAMENTO |  | M2 |  |  | 574,08 | 0 | 0 | 0
10-124 |  | 5647 | PISO EM MÁRMORE CARRARA POLIDO, ESPESSURA 2 CM, ASSENTADO COM ARGAMASSA PRÉ-FABRICADA DE CIMENTO COLANTE, INCLUSIVE REJUNTAMENTO |  | M2 |  |  | 2564,29 | 0 | 0 | 0
10-125 |  | 5649 | PISO EM MÁRMORE CREMA MARFIL POLIDO, ESPESSURA 2 CM, ASSENTADO COM ARGAMASSA PRÉ-FABRICADA DE CIMENTO COLANTE, INCLUSIVE REJUNTAMENTO |  | M2 |  |  | 1501,85 | 0 | 0 | 0
10-126 |  | 5653 | RODAPÉ EM MÁRMORE, ALTURA 7,0 CM, ESPESSURA 2,0 CM, ACABAMENTO POLIDO, ASSENTADO COM ARGAMASSA DE CIMENTO COLANTE DE ALTA ADESIVIDADE, INCLUSIVE REJUNTAMENTO |  | M |  |  | 68,81 | 0 | 0 | 0
10-127 |  | 5655 | RODAPÉ EM MÁRMORE CARRARA, ALTURA 7,0 CM, ESPESSURA 2,0 CM, ACABAMENTO POLIDO, ASSENTADO COM ARGAMASSA DE CIMENTO COLANTE DE ALTA ADESIVIDADE, INCLUSIVE REJUNTAMENTO |  | M |  |  | 165,77 | 0 | 0 | 0
10-128 |  | 5763 | PAVIMENTO EM PARALELEPÍPEDOS, REJUNTAMENTO COM PÓ DE PEDRA |  | M2 |  |  | 99,19 | 0 | 0 | 0
10-129 |  | 5765 | PISO EM PEDRA PORTUGUESA ASSENTADO SOBRE ARGAMASSA SECA DE CIMENTO E AREIA, TRAÇO 1:3, REJUNTADO COM CIMENTO COMUM |  | M2 |  |  | 231,93 | 0 | 0 | 0
10-130 |  | 5766 | LADRILHO HIDRÁULICO ASSENTADO COM ARGAMASSA PRÉ FABRICADA DE CIMENTO COLANTE |  | M2 |  |  | 124,75 | 0 | 0 | 0
10-131 |  | 5792 | PISO VINILICO SEMIFLEXÍVEL EM PLACA, ESPESSURA 3,2 MM, ALTO TRAFEGO, FIXADO COM COLA |  | M2 |  |  | 197,02 | 0 | 0 | 0
10-132 |  | 5796 | PISO CIMENTADO TRAÇO 1:3 (CIMENTO E AREIA) ACABAMENTO LISO, E=40 MM, PREPARO MECANICO DA ARGAMASSA |  | M2 |  |  | 56,54 | 0 | 0 | 0
10-133 |  | 5797 | PISO CIMENTADO TRAÇO 1:3 (CIMENTO E AREIA) ACABAMENTO RÚSTICO, E=40 MM, PREPARO MECANICO DA ARGAMASSA |  | M2 |  |  | 53,79 | 0 | 0 | 0
10-134 |  | 5798 | PISO EM PEDRA ARDÓSIA ASSENTADO SOBRE ARGAMASSA 1:3 (CIMENTO E AREIA) |  | M2 |  |  | 105,76 | 0 | 0 | 0
10-135 |  | 5799 | PISO EM PEDRA ASSENTADO SOBRE ARGAMASSA 1:3 (CIMENTO E AREIA) |  | M2 |  |  | 350,56 | 0 | 0 | 0
10-136 |  | 5800 | PISO EM GRANILITE, MARMORITE OU GRANITINA EM AMBIENTES INTERNOS |  | M2 |  |  | 99,94 | 0 | 0 | 0
10-137 |  | 5801 | RODAPÉ EM MADEIRA, FIXADO COM COLA |  | M |  |  | 29,10 | 0 | 0 | 0
10-138 |  | 5802 | RODAPÉ EM MADEIRA, FIXADO COM COLA E PARAFUSOS |  | M |  |  | 31,91 | 0 | 0 | 0
10-139 |  | 5803 | RODAPÉ EM ARDÓSIA, ALTURA 10 CM, ASSENTADO COM ARGAMASSA |  | M |  |  | 54,79 | 0 | 0 | 0
10-140 |  | 5804 | RODAPÉ EM MARMORITE, ALTURA 10 CM |  | M |  |  | 26,58 | 0 | 0 | 0
10-141 |  | 5811 | PISO DE BORRACHA PASTILHADO (PLURIGOMA) ESPESSURA 3,5 MM, ASSENTADO COM COLA |  | M2 |  |  | 104,10 | 0 | 0 | 0
10-142 |  | 6124 | PISO LAMINADO PADRÃO AMADEIRADO, ENCAIXE CLICADO, ESPESSURA 7* MM |  | M2 |  |  | 103,59 | 0 | 0 | 0
10-143 |  | 6558 | REASSENTAMENTO DE PARALELEPÍPEDOS, REJUNTAMENTO COM PÓ DE PEDRA, COM REAPROVEITAMENTO DOS PARALELEPÍPEDOS - INCLUSO RETIRADA E COLOCAÇÃO DO MATERIAL |  | M2 |  |  | 65,15 | 0 | 0 | 0
10-144 |  | 6560 | REASSENTAMENTO DE BLOCOS SEXTAVADO PARA PISO INTERTRAVADO, ESPESSURA DE 6 CM, COM REAPROVEITAMENTO DOS BLOCOS SEXTAVADO - INCLUSO RETIRADA E COLOCAÇÃO DO MATERIAL |  | M2 |  |  | 30,95 | 0 | 0 | 0
10-145 |  | 6562 | REASSENTAMENTO DE BLOCOS SEXTAVADO PARA PISO INTERTRAVADO, ESPESSURA DE 8 CM, COM REAPROVEITAMENTO DOS BLOCOS SEXTAVADO - INCLUSO RETIRADA E COLOCAÇÃO DO MATERIAL |  | M2 |  |  | 34,06 | 0 | 0 | 0
10-146 |  | 6563 | REASSENTAMENTO DE BLOCOS SEXTAVADO PARA PISO INTERTRAVADO, ESPESSURA DE 10 CM, COM REAPROVEITAMENTO DOS BLOCOS SEXTAVADO - INCLUSO RETIRADA E COLOCAÇÃO DO MATERIAL |  | M2 |  |  | 38,95 | 0 | 0 | 0
10-147 |  | 6564 | REASSENTAMENTO DE BLOCOS RETANGULAR PARA PISO INTERTRAVADO, ESPESSURA DE 6 CM, COM REAPROVEITAMENTO DOS BLOCOS RETANGULAR - INCLUSO RETIRADA E COLOCAÇÃO DO MATERIAL |  | M2 |  |  | 31,38 | 0 | 0 | 0
10-148 |  | 6565 | REASSENTAMENTO DE BLOCOS RETANGULAR PARA PISO INTERTRAVADO, ESPESSURA DE 8 CM, COM REAPROVEITAMENTO DOS BLOCOS RETANGULAR - INCLUSO RETIRADA E COLOCAÇÃO DO MATERIAL |  | M2 |  |  | 36,29 | 0 | 0 | 0
10-149 |  | 6566 | REASSENTAMENTO DE BLOCOS 16 FACES PARA PISO INTERTRAVADO, ESPESSURA DE 6 CM, COM REAPROVEITAMENTO DOS BLOCOS 16 FACES - INCLUSO RETIRADA E COLOCAÇÃO DO MATERIAL |  | M2 |  |  | 33,35 | 0 | 0 | 0
10-150 |  | 6567 | REASSENTAMENTO DE BLOCOS 16 FACES PARA PISO INTERTRAVADO, ESPESSURA DE 8 CM, COM REAPROVEITAMENTO DOS BLOCOS 16 FACES - INCLUSO RETIRADA E COLOCAÇÃO DO MATERIAL |  | M2 |  |  | 38,24 | 0 | 0 | 0
10-151 |  | 6861 | PASSEIO (CALÇADA) OU PISO DE CONCRETO COM CONCRETO MOLDADO IN LOCO, USINADO C20, ACABAMENTO CONVENCIONAL, NÃO ARMADO |  | M3 |  |  | 648,69 | 0 | 0 | 0
10-152 |  | 6862 | PASSEIO (CALÇADA) OU PISO DE CONCRETO COM CONCRETO MOLDADO IN LOCO, USINADO C25, ACABAMENTO CONVENCIONAL, NÃO ARMADO |  | M3 |  |  | 663,55 | 0 | 0 | 0
10-153 |  | 6863 | PASSEIO (CALÇADA) OU PISO DE CONCRETO COM CONCRETO MOLDADO IN LOCO, FEITO EM OBRA, ACABAMENTO CONVENCIONAL, NÃO ARMADO |  | M3 |  |  | 744,82 | 0 | 0 | 0
10-154 |  | 4751 | PISO COM REVESTIMENTO À BASE EPÓXI, DUAS DEMÃOS, E=1,5 A 2,5 MM |  | M2 |  |  | 61,18 | 0 | 0 | 0
10-155 |  | 5636 | REJUNTAMENTO DE PISO CERÂMICO COM ARGAMASSA EPOXI PRÉ-FABRICADA, JUNTAS ATÉ 6 MM |  | M2 |  |  | 55,14 | 0 | 0 | 0
10-156 |  | 5637 | REJUNTAMENTO DE PISO CERÂMICO COM ARGAMASSA EPOXI PRÉ-FABRICADA, JUNTAS ATÉ 3 MM |  | M2 |  |  | 29,27 | 0 | 0 | 0
10-157 |  | 5789 | PISO VINILICO FLEXÍVEL EM MANTA, ESPESSURA 2,0 MM, ALTO TRÁFEGO, FIXADO COM COLA |  | M2 |  |  | 225,66 | 0 | 0 | 0
11 |  | REVESTIMENTO | [6 empty] | 0 | 0 | 0
11-1 |  | 243 | CHAPA VINÍLICA FLEXÍVEL PARA REVESTIMENTO DE PORTAS ACESSÍVEIS (PROTEÇÃO CONTRA IMPACTO) - NBR 9050 |  | M2 |  |  | 218,90 | 0 | 0 | 0
11-2 |  | 1381 | REVESTIMENTO COM PAINEL EM CONCRETO ARQUITETÔNICO, ASSENTADO COM ARGAMASSA DE CIMENTO COLANTE, INCLUSIVE REJUNTE |  | M2 |  |  | 624,16 | 0 | 0 | 0
11-3 |  | 1384 | LAMINADO DE MADEIRA PRÉ COMPOSTA PARA REVESTIMENTO INTERNO, ESPESSURA MÍNIMA 0,55 MM, TIPO CEDRO, FIXADO COM COLA |  | M2 |  |  | 125,79 | 0 | 0 | 0
11-4 |  | 1385 | LAMINADO DE MADEIRA PRÉ COMPOSTA PARA REVESTIMENTO INTERNO, ESPESSURA MÍNIMA 0,55 MM, TIPO IMBUIA ESCURA, FIXADO COM COLA |  | M2 |  |  | 175,89 | 0 | 0 | 0
11-5 |  | 1830 | GRANITO EM PLACA, ACABAMENTO POLIDO, ASSENTADO COM ARGAMASSA PRÉ-FABRICADA DE CIMENTO COLANTE, INCLUSIVE REJUNTAMENTO |  | M2 |  |  | 469,24 | 0 | 0 | 0
11-6 |  | 1831 | REVESTIMENTO FULGET (GRANITO LAVADO) |  | M2 |  |  | 104,94 | 0 | 0 | 0
11-7 |  | 1833 | REVESTIMENTO DE PAREDE COM PEDRA NATURAL FILETADA (TIPO "CANJIQUINHA") |  | M2 |  |  | 158,72 | 0 | 0 | 0
11-8 |  | 1834 | PAINEL CONSTITUÍDO DE LÂMINA DE MADEIRA PRÉ-COMPOSTA, FIXADA COM COLA EM PLACA DE MDF 18 MM CRU, ESTRUTURA INTERNA EM MADEIRA MACIÇA TIPO PINUS TRATADA, EM TARUGOS 100X25MM. |  | M2 |  |  | 274,48 | 0 | 0 | 0
11-9 |  | 2921 | REVESTIMENTO CERÂMICO COM SUPERFÍCIE RÚSTICA, TIPO CANJIQUINHA, COM PEÇAS DE FORMATO ATÉ 3000 CM2, ASSENTADO COM ARGAMASSA PRÉ-FABRICADA DE CIMENTO COLANTE, INCLUSIVE REJUNTE |  | M2 |  |  | 133,92 | 0 | 0 | 0
11-10 |  | 3289 | PAINEL EM CHAPA DE MDF CRU COM ESPESSURA 18 MM, FIXADO A PAREDE COM RIPAS DE MADEIRA E ENCAIXE EM SISTEMA DE CUNHAS INVERTIDAS |  | M2 |  |  | 97,94 | 0 | 0 | 0
11-11 |  | 3370 | REVESTIMENTO COM PAINEL LAMINADO DECORATIVO DE ALTA PRESSÃO, ESPESSURA 8 MM, CORES SÓLIDAS, ANTI PICHAÇÃO, INCLUSIVE ESTRUTURA DE FIXAÇÃO EM ALUMÍNIO, REJUNTAMENTO E DEMAIS ACESSÓRIOS |  | M2 |  |  | 546,35 | 0 | 0 | 0
11-12 |  | 3371 | REVESTIMENTO COM PAINEL LAMINADO DECORATIVO DE ALTA PRESSÃO, ESPESSURA 10 MM, CORES SÓLIDAS, ANTI PICHAÇÃO, INCLUSIVE ESTRUTURA DE FIXAÇÃO EM ALUMÍNIO, REJUNTAMENTO E DEMAIS ACESSÓRIOS |  | M2 |  |  | 559,42 | 0 | 0 | 0
11-13 |  | 3372 | REVESTIMENTO COM PAINEL LAMINADO DECORATIVO DE ALTA PRESSÃO, ESPESSURA 8 MM, PADRÕES AMADEIRADOS, ANTI PICHAÇÃO, INCLUSIVE ESTRUTURA DE FIXAÇÃO EM ALUMÍNIO, REJUNTAMENTO E DEMAIS ACESSÓRIOS |  | M2 |  |  | 546,35 | 0 | 0 | 0
11-14 |  | 3373 | REVESTIMENTO COM PAINEL LAMINADO DECORATIVO DE ALTA PRESSÃO, ESPESSURA 10 MM, PADRÕES AMADEIRADOS, ANTI PICHAÇÃO, INCLUSIVE ESTRUTURA DE FIXAÇÃO EM ALUMÍNIO, REJUNTAMENTO E DEMAIS ACESSÓRIOS |  | M2 |  |  | 567,18 | 0 | 0 | 0
11-15 |  | 3482 | PAINEL EM ALUMÍNIO COMPOSTO (ACM) CONSTITUÍDO POR DUAS CHAPAS DE ALUMÍNIO, PINTADAS EM AMBAS AS FACES, E NÚCLEO DE POLIETILENO, ESPESSURA TOTAL 3,00 MM |  | M2 |  |  | 176,51 | 0 | 0 | 0
11-16 | SISENG/SISORCE SP | 3483 | PAINEL EM ALUMÍNIO COMPOSTO (ACM) CONSTITUÍDO POR DUAS CHAPAS DE ALUMÍNIO, PINTADAS EM AMBAS AS FACES, E NÚCLEO DE POLIETILENO, ESPESSURA TOTAL 4,00 MM | 31.53 | M2 |  |  | 0 | 0 | 0 | 0
11-17 |  | 3488 | CHAPA EM AÇO INOX PARA REVESTIMENTO DE PORTAS ACESSÍVEIS (PROTEÇÃO CONTRA IMPACTO) - NBR 9050 |  | M2 |  |  | 592,28 | 0 | 0 | 0
11-18 |  | 1821 | CHAPISCO EM ALVENARIAS E ESTRUTURAS DE CONCRETO, APLICADO COM COLHER DE PEDREIRO, ARGAMASSA DE CIMENTO E AREIA TRAÇO 1:3, PREPARO COM BETONEIRA |  | M2 |  |  | 4,53 | 0 | 0 | 0
11-19 |  | 1822 | CHAPISCO EM ALVENARIAS E ESTRUTURAS DE CONCRETO, APLICADO COM ROLO, ARGAMASSA DE CIMENTO E AREIA, TRAÇO 1:4, COM ADIÇÃO DE EMULSÃO POLIMÉRICA (ADESIVO), PREPARO EM BETONEIRA |  | M2 |  |  | 6,04 | 0 | 0 | 0
11-20 |  | 1823 | REBOCO PAULISTA (MASSA ÚNICA) COM ARGAMASSA DE CIMENTO, CAL E AREIA, TRAÇO 1:2:8, PREPARO MECÂNICO, APLICAÇÃO MANUAL, ESPESSURA 10 MM |  | M2 |  |  | 23,35 | 0 | 0 | 0
11-21 |  | 1824 | REBOCO PAULISTA (MASSA ÚNICA) COM ARGAMASSA DE CIMENTO, CAL E AREIA, TRAÇO 1:2:8, PREPARO MECÂNICO, APLICAÇÃO MANUAL, ESPESSURA 20 MM |  | M2 |  |  | 33,37 | 0 | 0 | 0
11-22 |  | 1825 | REVESTIMENTO CERÂMICO PARA PAREDES EXTERNAS COM PASTILHAS DE CERÂMICA/PORCELANA 2,5 X 2,5 CM (PLACAS DE 30 X 30 CM), CORES BRANCA OU FRIAS, ALINHADAS A PRUMO, ASSENTADO COM ARGAMASSA PRÉ-FABRICADA DE CIMENTO COLANTE |  | M2 |  |  | 381,03 | 0 | 0 | 0
11-23 |  | 1826 | REVESTIMENTO CERÂMICO PARA PAREDES EXTERNAS COM PASTILHAS DE CERÂMICA/PORCELANA 2,5 X 2,5 CM (PLACAS DE 30 X 30 CM), CORES QUENTES, ALINHADAS A PRUMO, ASSENTADO COM ARGAMASSA PRÉ-FABRICADA DE CIMENTO COLANTE |  | M2 |  |  | 407,98 | 0 | 0 | 0
11-24 |  | 1827 | REVESTIMENTO CERÂMICO PARA PAREDES EXTERNAS COM PASTILHAS DE CERÂMICA/PORCELANA 5 X 5 CM (PLACAS DE 30 X 30 CM), CORES BRANCA OU FRIAS, ALINHADAS A PRUMO, ASSENTADO COM ARGAMASSA PRÉ-FABRICADA DE CIMENTO COLANTE |  | M2 |  |  | 272,81 | 0 | 0 | 0
11-25 |  | 1828 | REVESTIMENTO CERÂMICO PARA PAREDES EXTERNAS COM PASTILHAS DE CERÂMICA/PORCELANA 5 X 5 CM (PLACAS DE 30 X 30 CM), CORES QUENTES, ALINHADAS A PRUMO, ASSENTADO COM ARGAMASSA PRÉ-FABRICADA DE CIMENTO COLANTE |  | M2 |  |  | 312,98 | 0 | 0 | 0
11-26 |  | 1835 | CANTONEIRA DE ALUMINIO 25X25 MM, PARA PROTEÇÃO DE QUINA DE PAREDE |  | M |  |  | 51,89 | 0 | 0 | 0
11-27 |  | 2916 | GESSO DESEMPENADO APLICADO EM TETO, ESPESSURA 0,50 CM |  | M2 |  |  | 17,54 | 0 | 0 | 0
11-28 |  | 3325 | CHAPISCO APLICADO NO TETO, COM DESEMPENADEIRA DENTADA, ARGAMASSA INDUSTRIALIZADA COM PREPARO MANUAL |  | M2 |  |  | 23,86 | 0 | 0 | 0
11-29 |  | 3326 | CHAPISCO APLICADO NO TETO, COM DESEMPENADEIRA DENTADA, ARGAMASSA INDUSTRIALIZADA COM PREPARO EM MISTURADOR 300 KG |  | M2 |  |  | 23,00 | 0 | 0 | 0
11-30 |  | 2554 | MOSAICO VIDROSO ASSENTADO COM ARGAMASSA PRÉ-FABRICADA DE CIMENTO COLANTE, INCLUSIVE REJUNTAMENTO |  | M2 |  |  | 490,33 | 0 | 0 | 0
11-31 |  | 2907 | CHAPISCO EM TETO, ESPESSURA 5 MM, COM ARGAMASSA DE CIMENTO E AREIA, TRAÇO 1:3, COM ADIÇÃO DE ADESIVO À BASE DE RESINA SINTÉTICA |  | M2 |  |  | 22,53 | 0 | 0 | 0
11-32 |  | 2908 | EMBOÇO PARA PAREDE INTERNA, ESPESSURA 10 MM, COM ARGAMASSA DE CIMENTO E AREIA, TRAÇO 1:3 |  | M2 |  |  | 38,69 | 0 | 0 | 0
11-33 |  | 2909 | EMBOÇO PARA PAREDE INTERNA, ESPESSURA 20 MM, COM ARGAMASSA DE CIMENTO E AREIA, TRAÇO 1:3 |  | M2 |  |  | 44,14 | 0 | 0 | 0
11-34 |  | 2910 | EMBOÇO EM TETO, ESPESSURA 20 MM, COM ARGAMASSA MISTA DE CIMENTO, CAL E AREIA, TRAÇO 1:2:8 |  | M2 |  |  | 49,63 | 0 | 0 | 0
11-35 |  | 2911 | MASSA ÚNICA IMPERMEÁVEL PARA PAREDE EXTERNA, ESPESSURA 10 MM, COM ARGAMASSA PRÉ FABRICADA |  | M2 |  |  | 27,86 | 0 | 0 | 0
11-36 |  | 2914 | REBOCO PARA PAREDE INTERNA, ESPESSURA 20 MM, COM ARGAMASSA DE CIMENTO E AREIA, TRAÇO 1:3 |  | M2 |  |  | 38,60 | 0 | 0 | 0
11-37 |  | 2915 | REBOCO EM TETO, ESPESSURA 5 MM, COM ARGAMASSA PRÉ FABRICADA |  | M2 |  |  | 37,81 | 0 | 0 | 0
11-38 |  | 2917 | REVESTIMENTO DE PAREDE INTERNA COM PAINEL DE GESSO ACARTONADO SIMPLES, ESPESSURA 12,50 MM, COLADO DIRETAMENTE NA ALVENARIA |  | M2 |  |  | 51,01 | 0 | 0 | 0
11-39 |  | 2918 | AZULEJO ASSENTADO COM ARGAMASSA PRÉ FABRICADA DE CIMENTO COLANTE |  | M2 |  |  | 69,38 | 0 | 0 | 0
11-40 |  | 2919 | REJUNTAMENTO DE AZULEJO/CERÂMICA, PARA JUNTAS DE ATÉ 3,0 MM |  | M2 |  |  | 14,80 | 0 | 0 | 0
11-41 |  | 2920 | AZULEJO ASSENTADO COM ARGAMASSA PRÉ FABRICADA DE CIMENTO COLANTE, INCLUSIVE REJUNTE |  | M2 |  |  | 76,37 | 0 | 0 | 0
11-42 |  | 2923 | REVESTIMENTO CERÂMICO 10* X 10* CM, CORES DIVERSAS, ASSENTADO COM ARGAMASSA PRÉ-FABRICADA DE CIMENTO COLANTE, INCLUSIVE REJUNTE |  | M2 |  |  | 130,73 | 0 | 0 | 0
11-43 |  | 2924 | PASTILHA DE VIDRO PIGMENTADA 2 X 2 CM, CORES QUENTES, ASSENTADA COM ARGAMASSA PRÉ-FABRICADA DE CIMENTO COLANTE, INCLUSIVE REJUNTE |  | M2 |  |  | 1192,46 | 0 | 0 | 0
11-44 |  | 2925 | PASTILHA DE VIDRO PIGMENTADA 2 X 2 CM, BRANCA OU CORES FRIAS, ASSENTADA COM ARGAMASSA PRÉ-FABRICADA DE CIMENTO COLANTE, INCLUSIVE REJUNTE |  | M2 |  |  | 726,19 | 0 | 0 | 0
11-45 |  | 2932 | CANTONEIRA EM ALUMÍNIO PARA PROTEÇÃO DE QUINAS DE SUPERFÍCIE REVESTIDA COM AZULEJO |  | M |  |  | 43,23 | 0 | 0 | 0
11-46 |  | 2933 | LAMINADO MELAMÍNICO PARA REVESTIMENTO INTERNO, ESPESSURA 1,3 MM, FIXADO COM COLA |  | M2 |  |  | 244,11 | 0 | 0 | 0
11-47 |  | 2935 | LAMINADO MELAMÍNICO PARA REVESTIMENTO INTERNO, ESPESSURA 0,8 MM, FIXADO COM COLA |  | M2 |  |  | 167,05 | 0 | 0 | 0
11-48 |  | 3288 | LAMINADO MELAMÍNICO DE ALTA PRESSÃO, PADRÃO AMADEIRADO, PARA REVESTIMENTO INTERNO, ESPESSURA 0,8 MM, FIXADO COM COLA - REF. M 413 OU M 858, LINHA STANDARD, DA FÓRMICA OU EQUIVALENTE |  | M2 |  |  | 208,95 | 0 | 0 | 0
11-49 |  | 5643 | FAIXA / FILETE / LISTELO EM CERÂMICA, H=2,00 CM, ASSENTADO COM ARGAMASSA PRÉ FABRICADA DE CIMENTO COLANTE, INCLUSIVE REJUNTE |  | M |  |  | 29,33 | 0 | 0 | 0
11-50 |  | 5644 | FAIXA / FILETE / LISTELO EM CERÂMICA, H=8,00* CM, ASSENTADO COM ARGAMASSA PRÉ FABRICADA DE CIMENTO COLANTE, INCLUSIVE REJUNTE |  | M |  |  | 56,44 | 0 | 0 | 0
11-51 |  | 5657 | MÁRMORE EM PLACAS, ACABAMENTO POLIDO, ASSENTADO COM ARGAMASSA PRÉ-FABRICADA DE CIMENTO COLANTE, INCLUSIVE REJUNTAMENTO |  | M2 |  |  | 574,08 | 0 | 0 | 0
11-52 |  | 6341 | PAINEL EM CHAPA DE MDF COM ESPESSURA 10,0 OU 12,00 MM, REVESTIDO EM UMA FACE COM TECIDO BEGE OU AZUL |  | M2 |  |  | 109,39 | 0 | 0 | 0
11-53 |  | 5639 | REVESTIMENTO CERÂMICO DE PAREDES INTERNAS COM PEÇAS DE 20 X 20 CM, CORES BRANCA OU FRIAS, ASSENTADAS COM ARGAMASSA DE CIMENTO COLANTE, INCLUSIVE REJUNTE |  | M2 |  |  | 114,78 | 0 | 0 | 0
11-54 |  | 5640 | REVESTIMENTO CERÂMICO DE PAREDES INTERNAS COM PEÇAS DE FORMATO ATÉ 2025 CM2, CORES DIVERSAS, ASSENTADAS COM ARGAMASSA DE CIMENTO COLANTE, INCLUSIVE REJUNTE |  | M2 |  |  | 106,29 | 0 | 0 | 0
11-55 |  | 6960 | REVESTIMENTO CERAMICO EM RELEVO GEOMETRICO 3D, INCLUSIVE REJUNTE |  | M2 |  |  | 198,86 | 0 | 0 | 0
11-56 |  | 7000 | GESSO DESEMPENADO APLICADO EM PAREDE, ESPESSURA 0,50 CM |  | M2 |  |  | 20,38 | 0 | 0 | 0
12 |  | DIVISÓRIAS, FORROS E PISOS FALSOS | [6 empty] | 0 | 0 | 0
12-1 |  | 272 | VISOR PADRÃO EM VIDRO 6 MM, PARA PORTA DE DIVISÓRIA |  | M2 |  |  | 150,62 | 0 | 0 | 0
12-2 |  | 273 | DIVISÓRIA R7 – PAINEL PELE DE VIDRO + SÍMBOLO BB |  | M2 |  |  | 2110,70 | 0 | 0 | 0
12-3 |  | 274 | DIVISÓRIA R8 – SUSPENSA EM VIDRO AMARELO, MEDINDO 1900 X 1580 MM |  | UN |  |  | 11359,45 | 0 | 0 | 0
12-4 |  | 276 | DIVISÓRIA MODULADA MIOLO INCOMBUSTÍVEL, REVESTIDA COM LAMINADO MELAMÍNICO, E=35 MM, ESTRUTURADA EM PERFIL DE AÇO PINTADO |  | M2 |  |  | 456,47 | 0 | 0 | 0
12-5 |  | 277 | DIVISÓRIA MODULADA MIOLO INCOMBUSTÍVEL, REVESTIDA COM LAMINADO MELAMÍNICO, E=35 MM, ESTRUTURADA EM PERFIL DE ALUMÍNIO |  | M2 |  |  | 494,15 | 0 | 0 | 0
12-6 |  | 278 | DIVISÓRIA MODULADA MIOLO CELULAR (MSO), REVESTIDA COM LAMINADO MELAMÍNICO, E=35 MM, ESTRUTURADA EM PERFIL DE AÇO PINTADO |  | M2 |  |  | 210,36 | 0 | 0 | 0
12-7 |  | 279 | DIVISÓRIA MODULADA MIOLO CELULAR (MSO), REVESTIDA COM LAMINADO MELAMÍNICO, E=35 MM, ESTRUTURADA EM PERFIL DE ALUMÍNIO |  | M2 |  |  | 281,02 | 0 | 0 | 0
12-8 |  | 280 | PORTA PARA DIVISÓRIA DE MADEIRA (D-130, GUICHÊ DE CAIXA), LAMINADA, ESPESSURA 8,0 CM, LARGURA 0,80 M, ALTURA 1,30 M, INCLUSIVE FERRAGENS |  | UN |  |  | 837,71 | 0 | 0 | 0
12-9 |  | 281 | DIVISÓRIA DE MADEIRA (D-130, GUICHÊ DE CAIXA), LAMINADA, ESPESSURA 8,0 CM, ALTURA 1,30 M |  | M2 |  |  | 714,56 | 0 | 0 | 0
12-10 |  | 284 | DIVISÓRIA RETRÁTIL, ACÚSTICA, REVESTIDA COM LAMINADO EM TODAS AS FACES, INCLUINDO TRILHO PARA RECOLHIMENTO |  | M2 |  |  | 2350,53 | 0 | 0 | 0
12-11 |  | 292 | DESMONTAGEM DE PORTA PARA DIVISÓRIA MODULADA LEVE |  | UN |  |  | 27,50 | 0 | 0 | 0
12-12 |  | 1188 | PAINEL ESTRUTURAL COMPOSTO DE MIOLO DE MADEIRA LAMINADA OU SARRAFEADA, CONTRAPLACADO EM AMBAS AS FACES POR LÂMINAS DE MADEIRA E REVESTIDO EXTERNAMENTE POR PLACAS CIMENTÍCIAS CRFS (CIMENTO REFORÇADO COM FIO SINTÉTICO) PRENSADAS, E=40 MM |  | M2 |  |  | 153,43 | 0 | 0 | 0
12-13 |  | 1387 | SUBSTITUIÇÃO DE PLACA DE FORRO EM FIBRA MINERAL, MODULAÇÃO 1250 X 625 MM, ESPESSURA 15 MM |  | M2 |  |  | 58,12 | 0 | 0 | 0
12-14 |  | 1388 | SUBSTITUIÇÃO DE PLACA DE FORRO EM FIBRA MINERAL, MODULAÇÃO 625 X 625 MM, ESPESSURA 15 MM |  | M2 |  |  | 60,84 | 0 | 0 | 0
12-15 |  | 1393 | MONTAGEM DE PORTA PARA DIVISÓRIA MODULADA LEVE |  | UN |  |  | 54,99 | 0 | 0 | 0
12-16 |  | 1847 | DESMONTAGEM DE DIVISÓRIA MODULADA LEVE |  | M2 |  |  | 13,75 | 0 | 0 | 0
12-17 |  | 2937 | FORRO ACÚSTICO EM PLACA DE FIBRA MINERAL REMOVÍVEL, MODULAÇÃO 1250 X 625 MM, ESPESSURA 15 MM, BORDA RETA, APOIADOS EM PERFIS METÁLICOS TIPO "T" SUSPENSOS POR PERFIS RÍGIDOS |  | M2 |  |  | 92,46 | 0 | 0 | 0
12-18 |  | 2938 | FORRO ACÚSTICO EM PLACA DE FIBRA MINERAL REMOVÍVEL, MODULAÇÃO 625 X 625 MM, ESPESSURA 15 MM, BORDA RETA, APOIADOS EM PERFIS METÁLICOS TIPO "T" SUSPENSOS POR PERFIS RÍGIDOS |  | M2 |  |  | 99,29 | 0 | 0 | 0
12-19 |  | 2939 | FORRO ACÚSTICO EM PLACA DE FIBRA MINERAL REMOVÍVEL, MODULAÇÃO 625 X 625 MM, ESPESSURA 15 MM, BORDA REBAIXADA, APOIADOS EM PERFIS METÁLICOS TIPO "T" SUSPENSOS POR PERFIS RÍGIDOS |  | M2 |  |  | 136,30 | 0 | 0 | 0
12-20 |  | 3298 | DIVISÓRIA R1 – PAINEL VIDRO BRANCO + VIDRO AMARELO |  | M2 |  |  | 3037,20 | 0 | 0 | 0
12-21 |  | 3301 | DIVISÓRIA R4 – PAINEL PELE DE VIDRO + NOME DA UNIDADE |  | M2 |  |  | 2207,51 | 0 | 0 | 0
12-22 |  | 3302 | DIVISÓRIA R5 – PAINEL PELE DE VIDRO RECEPÇÃO |  | M2 |  |  | 2183,53 | 0 | 0 | 0
12-23 |  | 3304 | DIVISÓRIA R10 – PAINEL CEGO LAMINADO |  | M2 |  |  | 570,04 | 0 | 0 | 0
12-24 |  | 3496 | PAINEL ACÚSTICO COMPOSTO DE PLACAS DE FORRO (E=19 MM) COMBINADAS COM ESTRUTURA AUTO SUSTENTÁVEL EM ALUMÍNIO ANODIZADO, FIXADA NO TETO COM SISTEMA DE SUSPENSÃO AJUSTÁVEL (CABOS DE AÇO INOXIDÁVEL) |  | M2 |  |  | 884,66 | 0 | 0 | 0
12-25 |  | 3567 | PAINEL CAFÉ 2400 X 910 MM, INCLUSIVE ILUMINAÇÃO (LED) |  | UN |  |  | 1857,96 | 0 | 0 | 0
12-26 | SISENG/SISORCE SP | 1386 | TABICA METÁLICA LISA, INSTALAÇÃO EM FORRO DE GESSO ACARTONADO (DILATAÇÃO/DECORATIVA) | 203.59 | M |  |  | 0 | 0 | 0 | 0
12-27 | SISENG/SISORCE SP | 1561 | ISOLAMENTO ACÚSTICO COM LÃ DE ROCHA EM DIVISÓRIA DE GESSO ACARTONADO (DRYWALL) | 350.931 | M2 |  |  | 0 | 0 | 0 | 0
12-28 |  | 1837 | DIVISÓRIA EM PLACAS DE GESSO ACARTONADO (DRYWALL) STANDARD, DUAS FACES SIMPLES, USO INTERNO, ESPESSURA FINAL 100 MM |  | M2 |  |  | 95,86 | 0 | 0 | 0
12-29 |  | 1838 | DIVISÓRIA EM PLACAS DE GESSO ACARTONADO (DRYWALL) RESISTENTE À UMIDADE, DUAS FACES SIMPLES, USO INTERNO, ESPESSURA FINAL 100 MM |  | M2 |  |  | 109,97 | 0 | 0 | 0
12-30 | SISENG/SISORCE SP | 1839 | DIVISÓRIA EM PLACAS DE GESSO ACARTONADO (DRYWALL) RESISTENTE AO FOGO, DUAS FACES SIMPLES, USO INTERNO, ESPESSURA FINAL 100 MM | 410.7105 | M2 |  |  | 0 | 0 | 0 | 0
12-31 | SISENG/SISORCE SP | 1840 | DIVISÓRIA EM PLACAS DE GESSO ACARTONADO (DRYWALL) STANDARD, DUAS FACES DUPLAS, USO INTERNO, ESPESSURA FINAL 125 MM |  | M2 |  |  | 150,79 | 0 | 0 | 0
12-32 | SISENG/SISORCE SP | 1841 | FORRO EM PLACAS DE GESSO 60 X 60 CM, ESPESSURA 12 MM (30 MM NAS BORDAS) |  | M2 |  |  | 41,59 | 0 | 0 | 0
12-33 | SISENG/SISORCE SP | 1842 | FORRO EM CHAPA DE GESSO ACARTONADO, APOIADA EM PERFIS METÁLICOS SUSPENSOS POR PENDURAIS OU PRESILHAS REGULADORAS EM AÇO GALVANIZADO | 299.57 | M2 |  |  | 0 | 0 | 0 | 0
12-34 | SISENG/SISORCE SP | 2936 | ACABAMENTO PARA FORRO - SANCA / MOLDURA EM DRYWALL | 16.28 | M |  |  | 0 | 0 | 0 | 0
12-35 | SISENG/SISORCE SP | 3440 | ACABAMENTO PARA FORRO - SANCA DE GESSO MONTADA NO LOCAL |  | M2 |  |  | 60,26 | 0 | 0 | 0
12-36 | SISENG/SISORCE SP | 257 | PORTA PARA DIVISÓRIA MODULADA 90 X 210 CM, MIOLO CELULAR (MSO) E REVESTIMENTO EM LAMINADO MELAMÍNICO, ESTRUTURA EM PERFIS DE AÇO 35 MM, COM FERRAGEM COMPLETA |  | UN |  |  | 478,47 | 0 | 0 | 0
12-37 | SISENG/SISORCE SP | 2626 | FORRO METÁLICO, SISTEMA ABERTO ESPACIAL, CONSTITUÍDO POR PLACAS RETANGULARES DE ALUMÍNIO, DISPOSTAS VERTICALMENTE, FIXADAS EM PORTA- PAINEL |  | M2 |  |  | 889,69 | 0 | 0 | 0
12-38 | SISENG/SISORCE SP | 2627 | FORRO METÁLICO, SISTEMA ABERTO VERTICAL, CONSTITUÍDO DE PAINÉIS LISOS DE ALUMÍNIO DISPOSTOS VERTICALMENTE, FIXADOS SOB PRESSÃO |  | M2 |  |  | 397,43 | 0 | 0 | 0
12-39 | SISENG/SISORCE SP | 2628 | FORRO METÁLICO, SISTEMA ABERTO, TIPO COLMÉIA, CONSTITUÍDO DE PLACAS EM ALUMÍNIO, ENCAIXADAS ENTRE SI, APOIADAS EM PERFIS |  | M2 |  |  | 741,99 | 0 | 0 | 0
12-40 | SISENG/SISORCE SP | 2629 | FORRO METÁLICO, SISTEMA LINEAR INTERLOCKING, CONSTITUÍDO DE LÂMINAS PERFURADAS LINEARES DE ALUMÍNIO, COM TRATAMENTO TERMO ACÚSTICO |  | M2 |  |  | 640,11 | 0 | 0 | 0
12-41 | SISENG/SISORCE SP | 2630 | FORRO METÁLICO, SISTEMA ABERTO VERTICAL, CONSTITUÍDO DE DUAS LAMINAS LISAS DE ALUMÍNIO JUSTAPOSTAS, FORMADAS EM PERFILADEIRAS ESPECIAIS, COM TRATAMENTO TERMOACÚSTICO |  | M2 |  |  | 939,35 | 0 | 0 | 0
12-42 | SISENG/SISORCE SP | 2940 | FORRO DE PVC EM PAINEIS LINEARES FRISADOS, LARGURA 100 MM, ENCAIXADOS ENTRE SI, INCLUSIVE ESTRUTURA DE SUSTENTAÇÃO |  | M2 |  |  | 107,59 | 0 | 0 | 0
12-43 | SISENG/SISORCE SP | 2941 | FORRO DE PVC EM PAINEIS LINEARES FRISADOS, LARGURA 200 MM, ENCAIXADOS ENTRE SI, INCLUSIVE ESTRUTURA DE SUSTENTAÇÃO |  | M2 |  |  | 97,14 | 0 | 0 | 0
12-44 | SISENG/SISORCE SP | 2942 | FORRO DE PVC EM PAINEIS LINEARES LISOS, LARGURA 200 MM, ENCAIXADOS ENTRE SI, INCLUSIVE ESTRUTURA DE SUSTENTAÇÃO |  | M2 |  |  | 108,66 | 0 | 0 | 0
12-45 | SISENG/SISORCE SP | 3290 | PORTA PARA DIVISÓRIA MODULADA 90 X 210 CM, MIOLO CELULAR (MSO) E REVESTIMENTO EM LAMINADO MELAMÍNICO, ESTRUTURA EM PERFIS DE ALUMÍNIO 35 MM, COM FERRAGEM COMPLETA |  | UN |  |  | 605,67 | 0 | 0 | 0
12-46 | SISENG/SISORCE SP | 5807 | PISO ELEVADO EM PLACAS 60X60 CM, REVESTIMENTO EM LAMINADO MELAMÍNICO OU VINÍLICO, COM SISTEMA DE ESTRUTURA DE SUSTENÇÃO REGULÁVEL E CONTRAVENTAMENTO |  | M2 |  |  | 446,38 | 0 | 0 | 0
12-47 | SISENG/SISORCE SP | 5809 | INSTALAÇÃO DE PISO ELEVADO COM MATERIAL PROVENIENTE DE REAPROVEITAMENTO |  | M2 |  |  | 17,67 | 0 | 0 | 0
12-48 | SISENG/SISORCE SP | 5953 | DIVISÓRIA EM PLACAS DE GESSO ACARTONADO (DRYWALL) RESISTENTE À UMIDADE, DUAS FACES DUPLAS, USO INTERNO, ESPESSURA FINAL 125 MM |  | M2 |  |  | 179,01 | 0 | 0 | 0
12-49 | SISENG/SISORCE SP | 5954 | DIVISÓRIA EM PLACAS DE GESSO ACARTONADO (DRYWALL) RESISTENTE AO FOGO, DUAS FACES DUPLAS, USO INTERNO, ESPESSURA FINAL 125 MM |  | M2 |  |  | 159,97 | 0 | 0 | 0
12-50 | SISENG/SISORCE SP | 5990 | MONTAGEM DE DIVISÓRIA MODULADA LEVE |  | M2 |  |  | 56,97 | 0 | 0 | 0
12-51 | SISENG/SISORCE SP | 6218 | PAINEL DE GESSO - GUICHÊS DE CAIXA |  | M2 |  |  | 131,07 | 0 | 0 | 0
12-52 | SISENG/SISORCE SP | 6488 | CARENAGEM BB 3.0 - PÓRTICO EM GESSO ACARTONADO, INCLUSIVE PINTURA |  | M2 |  |  | 257,02 | 0 | 0 | 0
12-53 | SISENG/SISORCE SP | 6489 | REFORÇO METALICO PARA DRYWALL - CHAPA EM AÇO GALVANIZADO E=1,0 MM |  | M2 |  |  | 145,47 | 0 | 0 | 0
12-54 | SISENG/SISORCE SP | 6502 | DIVISÓRIA R2 – PAINEL VIDRO AMARELO + AMADEIRADO |  | M2 |  |  | 2369,08 | 0 | 0 | 0
12-55 | SISENG/SISORCE SP | 6503 | DIVISÓRIA R3 – PAINEL AMADEIRADO + VIDRO BRANCO |  | M2 |  |  | 1507,21 | 0 | 0 | 0
12-56 | SISENG/SISORCE SP | 6504 | DIVISÓRIA R6 – PAINEL AMADEIRADO + LOUSA |  | M2 |  |  | 1466,20 | 0 | 0 | 0
12-57 | SISENG/SISORCE SP | 6507 | DIVISÓRIA R9 – VIDRO DUPLO COM PERSIANA |  | M2 |  |  | 1714,45 | 0 | 0 | 0
12-58 | SISENG/SISORCE SP | 6510 | DIVISÓRIA ACÚSTICA, ESPESSURA 85* MM, ESTRUTURA EM PERFIS DE ALUMÍNIO, PAINEIS CEGOS DUPLOS COM ACABAMENTO EM LAMINADO MELAMÍNICO |  | M2 |  |  | 1290,58 | 0 | 0 | 0
12-59 | SISENG/SISORCE SP | 6511 | DIVISÓRIA ACÚSTICA, MÓDULO PORTA, ESTRUTURA EM PERFIS DE ALUMÍNIO, FOLHA COM ACABAMENTO EM LAMINADO MELAMÍNICO, FERRAGEM COMPLETA |  | UN |  |  | 3283,51 | 0 | 0 | 0
12-60 | SISENG/SISORCE SP | 6512 | DIVISÓRIA ACÚSTICA, ESPESSURA 85* MM, ESTRUTURA EM PERFIS DE ALUMÍNIO, PAINEIS DUPLOS EM VIDRO LAMINADO |  | M2 |  |  | 1622,79 | 0 | 0 | 0
12-61 | SISENG/SISORCE SP | 6513 | DIVISÓRIA ACÚSTICA, ESPESSURA 85* MM, ESTRUTURA EM PERFIS DE ALUMÍNIO, PAINEIS DUPLOS EM VIDRO LAMINADO, PERSIANA HORIZONTAL DE ALUMÍNIO ENTRE OS PAINEIS |  | M2 |  |  | 1712,34 | 0 | 0 | 0
12-62 | SISENG/SISORCE SP | 6514 | DIVISÓRIA ACÚSTICA, MÓDULO PORTA, ESTRUTURA EM PERFIS DE ALUMÍNIO, PAINEIS EM VIDRO LAMINADO EM AMBAS AS FACES, FERRAGEM COMPLETA |  | UN |  |  | 4149,60 | 0 | 0 | 0
12-63 | SISENG/SISORCE SP | 6515 | DIVISÓRIA ACÚSTICA, ESPESSURA 85* MM, ESTRUTURA EM PERFIS DE ALUMÍNIO, PAINEIS DUPLOS EM VIDRO TEMPERADO |  | M2 |  |  | 1376,37 | 0 | 0 | 0
12-64 | SISENG/SISORCE SP | 6516 | DIVISÓRIA ACÚSTICA, ESPESSURA 85* MM, ESTRUTURA EM PERFIS DE ALUMÍNIO, PAINEIS DUPLOS EM VIDRO TEMPERADO, PERSIANA HORIZONTAL DE ALUMÍNIO ENTRE OS PAINEIS |  | M2 |  |  | 1465,92 | 0 | 0 | 0
12-65 | SISENG/SISORCE SP | 6517 | DIVISÓRIA ACÚSTICA, MÓDULO PORTA, ESTRUTURA EM PERFIS DE ALUMÍNIO, PAINEIS EM VIDRO TEMPERADO EM AMBAS AS FACES, FERRAGEM COMPLETA |  | UN |  |  | 3637,05 | 0 | 0 | 0
12-66 | SISENG/SISORCE SP | 7024 | PISO ELEVADO EM PLACAS 60X60 CM, SEM REVESTIMENTO, COM SISTEMA DE ESTRUTURA DE SUSTENÇÃO REGULÁVEL E CONTRAVENTAMENTO |  | M2 |  |  | 488,87 | 0 | 0 | 0
12-67 | SISENG/SISORCE SP | 6518 | DIVISÓRIA SANITÁRIA, TIPO CABINE, EM GRANITO POLIDO, E=30 MM |  | M2 |  |  | 924,59 | 0 | 0 | 0
12-68 | SISENG/SISORCE SP | 6519 | DIVISÓRIA SANITÁRIA, TIPO CABINE, EM MÁRMORE POLIDO, E=30 MM |  | M2 |  |  | 822,33 | 0 | 0 | 0
12-69 | SISENG/SISORCE SP | 6520 | TAPA VISTA PARA MICTÓRIO EM GRANITO POLIDO, E=30 MM |  | M2 |  |  | 960,52 | 0 | 0 | 0
12-70 | SISENG/SISORCE SP | 6521 | TAPA VISTA PARA MICTÓRIO EM MÁRMORE POLIDO, E=30 MM |  | M2 |  |  | 863,13 | 0 | 0 | 0
12-71 | SISENG/SISORCE SP | 6522 | DIVISÓRIA SANITÁRIA EM PAINEIS ESTRUTURAIS DE ALTA DENSIDADE, REVESTIDA COM LAMINADO MELAMINICO, INCLUSIVE ESTRUTURA, PORTA E FERRAGENS |  | M2 |  |  | 1112,16 | 0 | 0 | 0
13 |  | CARPINTARIA E MARCENARIA | [6 empty] | 0 | 0 | 0
13-1 |  | 290 | MONTAGEM DE POSTOS DE TRABALHO (ESTAÇÃO DE TRABALHO, MESA DE ATENDIMENTO REATIVO E/OU EXCLUSIVO, GUICHÊ DE CAIXA) |  | UN |  |  | 135,55 | 0 | 0 | 0
13-2 |  | 291 | MONTAGEM DE MOBILIÁRIO (MESA DE REUNIÃO, MESA PARA IMPRESSORA, ARMÁRIOS BAIXO E ALTO, ETC...) |  | UN |  |  | 84,72 | 0 | 0 | 0
13-3 |  | 293 | DESMONTAGEM DE POSTOS DE TRABALHO (ESTAÇÃO DE TRABALHO, MESA DE ATENDIMENTO REATIVO E/OU EXCLUSIVO, GUICHÊ DE CAIXA) |  | UN |  |  | 67,78 | 0 | 0 | 0
13-4 |  | 294 | DESMONTAGEM DE MOBILIÁRIO (MESA DE REUNIÃO, MESA PARA IMPRESSORA, ARMÁRIOS BAIXO E ALTO, ETC...) |  | UN |  |  | 42,36 | 0 | 0 | 0
13-5 |  | 295 | REMANEJAMENTO/DESLOCAMENTO INTERNO DE MOBILIÁRIO, SEM DESMONTAGEM |  | UN |  |  | 7,58 | 0 | 0 | 0
13-6 |  | 1392 | ARMÁRIO SOB MEDIDA EM CHAPA DE MDF REVESTIDA COM LAMINADO MELAMÍNICO EM AMBAS AS FACES, COM PORTAS, PRATELEIRAS, GAVETAS E FERRAGENS |  | M2 |  |  | 751,18 | 0 | 0 | 0
13-7 | SISENG/SISORCE SP | 1394 | PROTEÇÃO COM LONA PLÁSTICA | 441.183 | M2 |  |  | 0 | 0 | 0 | 0
13-8 | SISENG/SISORCE SP | 2951 | PORTA DE MADEIRA COMPENSADA COM REVESTIMENTO EM LAMINADO MELAMÍNICO (DUAS FACES), 60 X 150 CM, ESPESSURA 35 MM, COMPLETA (BATENTE, GUARNIÇÃO E FERRAGEM) - COR OFFICE GREY, DA FÓRMICA OU SIMILAR |  | UN |  |  | 1104,94 | 0 | 0 | 0
13-9 | SISENG/SISORCE SP | 2952 | PORTA DE MADEIRA COMPENSADA COM REVESTIMENTO EM LAMINADO MELAMÍNICO (DUAS FACES), 80 X 210 CM, ESPESSURA 35 MM, COMPLETA (BATENTE, GUARNIÇÃO E FERRAGEM) - COR BRANCA, DA FÓRMICA OU SIMILAR | 2 | UN |  |  | 0 | 0 | 0 | 0
13-10 | SISENG/SISORCE SP | 2953 | PORTA DE MADEIRA COMPENSADA COM REVESTIMENTO EM LAMINADO MELAMÍNICO (DUAS FACES), 90 X 210 CM, ESPESSURA 35 MM, COMPLETA (BATENTE, GUARNIÇÃO E FERRAGEM) - COR BRANCA, DA FÓRMICA OU SIMILAR | 9 | UN |  |  | 0 | 0 | 0 | 0
13-11 | SISENG/SISORCE SP | 3321 | CARENAGEM TAA'S ESTILO 2.0, MEDINDO 3,60 X 3,00 M |  | UN |  |  | 35067,06 | 0 | 0 | 0
13-12 | SISENG/SISORCE SP | 3363 | PAINEL AUDITÓRIO ATACADO 2.0, MEDINDO 4,80 x 2,10 M |  | UN |  |  | 17713,82 | 0 | 0 | 0
13-13 | SISENG/SISORCE SP | 1553 | PORTA DE MADEIRA PARA PINTURA, SEMI-OCA, 60 X 210 CM, ESPESSURA DE 35 MM, INCLUSIVE DOBRADIÇAS |  | UN |  |  | 335,93 | 0 | 0 | 0
13-14 | SISENG/SISORCE SP | 1554 | PORTA DE MADEIRA PARA PINTURA, SEMI-OCA, 70 X 210 CM, ESPESSURA DE 35 MM, INCLUSIVE DOBRADIÇAS |  | UN |  |  | 343,33 | 0 | 0 | 0
13-15 | SISENG/SISORCE SP | 1555 | PORTA DE MADEIRA PARA PINTURA, SEMI-OCA, 80 X 210 CM, ESPESSURA DE 35 MM, INCLUSIVE DOBRADIÇAS |  | UN |  |  | 367,76 | 0 | 0 | 0
13-16 | SISENG/SISORCE SP | 1556 | PORTA DE MADEIRA PARA PINTURA, SEMI-OCA, 90 X 210 CM, ESPESSURA DE 35 MM, INCLUSIVE DOBRADIÇAS |  | UN |  |  | 448,19 | 0 | 0 | 0
13-17 | SISENG/SISORCE SP | 2253 | PORTA EM MADEIRA MACIÇA, EXTERNA, 90 X 210 CM, ESPESSURA DE 35 MM, COMPLETA (BATENTE, GUARNIÇÃO E FERRAGEM) |  | UN |  |  | 2335,23 | 0 | 0 | 0
13-18 | SISENG/SISORCE SP | 2945 | JANELA DE MADEIRA COM BATENTE E CAIXILHOS PARA VIDROS |  | M2 |  |  | 1411,91 | 0 | 0 | 0
13-19 | SISENG/SISORCE SP | 2946 | PORTA DE MADEIRA COMPENSADA LISA PARA PINTURA, 60 X 150 CM, ESPESSURA 35 MM, COM BATENTE E FERRAGENS |  | UN |  |  | 903,09 | 0 | 0 | 0
13-20 | SISENG/SISORCE SP | 2947 | PORTA DE MADEIRA PARA PINTURA, SEMI-OCA, 60 X 210 CM, ESPESSURA DE 35 MM, COMPLETA (BATENTE, GUARNIÇÃO E FERRAGEM) |  | UN |  |  | 977,77 | 0 | 0 | 0
13-21 | SISENG/SISORCE SP | 2948 | PORTA DE MADEIRA PARA PINTURA, SEMI-OCA, 70 X 210 CM, ESPESSURA DE 35 MM, COMPLETA (BATENTE, GUARNIÇÃO E FERRAGEM) |  | UN |  |  | 982,44 | 0 | 0 | 0
13-22 | SISENG/SISORCE SP | 2949 | PORTA DE MADEIRA PARA PINTURA, SEMI-OCA, 80 X 210 CM, ESPESSURA DE 35 MM, COMPLETA (BATENTE, GUARNIÇÃO E FERRAGEM) |  | UN |  |  | 1003,14 | 0 | 0 | 0
13-23 | SISENG/SISORCE SP | 2950 | PORTA DE MADEIRA PARA PINTURA, SEMI-OCA, 90 X 210 CM, ESPESSURA DE 35 MM, COMPLETA (BATENTE, GUARNIÇÃO E FERRAGEM) |  | UN |  |  | 1079,85 | 0 | 0 | 0
13-24 | SISENG/SISORCE SP | 2954 | PORTA EM MADEIRA MACIÇA, EXTERNA, 80 X 210 CM, ESPESSURA DE 35 MM, COMPLETA (BATENTE, GUARNIÇÃO E FERRAGEM) |  | UN |  |  | 2218,38 | 0 | 0 | 0
13-25 | SISENG/SISORCE SP | 3901 | CAIXILHO EM MADEIRA MACIÇA |  | M |  |  | 50,17 | 0 | 0 | 0
13-26 | SISENG/SISORCE SP | 3973 | PORTA CEGA GIRO SIMPLES MADEIRA |  | UN |  |  | 3211,70 | 0 | 0 | 0
13-27 | SISENG/SISORCE SP | 3974 | PORTA CEGA GIRO DUPLA MADEIRA |  | UN |  |  | 4958,59 | 0 | 0 | 0
13-28 | SISENG/SISORCE SP | 4684 | INSTALAÇÃO DE PORTA EM MADEIRA COMPLETA, COM MATERIAL PROVENIENTE DE REAPROVEITAMENTO |  | UN |  |  | 319,51 | 0 | 0 | 0
13-29 | SISENG/SISORCE SP | 5696 | PORTA EM MADEIRA, DE CORRER, COM BATENTE, GUARNIÇÃO E FERRAGEM |  | M2 |  |  | 664,35 | 0 | 0 | 0
13-30 | SISENG/SISORCE SP | 5698 | PORTA EM MADEIRA, DE CORRER, COM BATENTE, GUARNIÇÃO E FERRAGEM - REVESTIMENTO (DUAS FACES) EM LAMINADO MELAMÍNICO OU LAMINA DE MADEIRA PRÉ COMPOSTA |  | M2 |  |  | 998,74 | 0 | 0 | 0
13-31 | SISENG/SISORCE SP | 5726 | BATENTE/ADUELA/MARCO PARA PORTA DE MADEIRA, FIXAÇÃO COM ARGAMASSA |  | UN |  |  | 471,28 | 0 | 0 | 0
13-32 | SISENG/SISORCE SP | 5732 | JANELA DE MADEIRA COM 4 FOLHAS - 2 FOLHAS DE ABRIR TIPO VENEZIANA E 2 FOLHAS DE ABRIR PARA VIDRO - COM BATENTE, GUARNIÇÃO E FERRAGENS |  | M2 |  |  | 1041,87 | 0 | 0 | 0
13-33 | SISENG/SISORCE SP | 5734 | INSTALAÇÃO DE PORTA EM MADEIRA (SOMENTE FOLHA) COM MATERIAL PROVENIENTE DE REAPROVEITAMENTO |  | UN |  |  | 90,47 | 0 | 0 | 0
13-34 | SISENG/SISORCE SP | 5841 | PAINEL DE FUNDO CAFÉ ESTILO 2.0, MEDINDO 8,12 X 2,85 M |  | UN |  |  | 9932,47 | 0 | 0 | 0
13-35 | SISENG/SISORCE SP | 5842 | PAINEL TV SALA DE REUNIÃO ESTILO 2.0, MEDINDO 2,40 X 3,00 M |  | UN |  |  | 4009,18 | 0 | 0 | 0
13-36 | SISENG/SISORCE SP | 5843 | PAINEL PARA TV RECEPÇÃO ATACADO 2.0 - MÓDULO 1, MEDINDO 100 X 150 CM, EM CHAPA DE MDF 18 MM |  | UN |  |  | 4216,00 | 0 | 0 | 0
13-37 | SISENG/SISORCE SP | 5844 | PAINEL PARA TV RECEPÇÃO ATACADO 2.0 - MÓDULO 2, MEDINDO 165 X 150 CM, EM CHAPA DE MDF 18 MM |  | UN |  |  | 4476,85 | 0 | 0 | 0
13-38 | SISENG/SISORCE SP | 6358 | PAINEL VIDEO WALL ESTILO 2.0 |  | M2 |  |  | 1751,33 | 0 | 0 | 0
13-39 | SISENG/SISORCE SP | 6364 | PÓRTICO PRIVATE |  | UN |  |  | 5977,86 | 0 | 0 | 0
13-40 | SISENG/SISORCE SP | 5221 | BANDEIRA PARA PORTA EM MADEIRA |  | UN |  |  | 67,18 | 0 | 0 | 0
13-41 | SISENG/SISORCE SP | 5725 | GUARNIÇÃO/ALIZAR PARA PORTA DE MADEIRA, FIXAÇÃO COM PREGOS SEM CABEÇA |  | M |  |  | 13,73 | 0 | 0 | 0
13-42 | SISENG/SISORCE SP | 5728 | PORTA DE MADEIRA COMPENSADA LISA PARA PINTURA, DUAS FOLHAS, MEDINDO 120 X 210 CM, ESPESSURA 35 MM, COMPLETA (BATENTE, GUARNIÇÃO E FERRAGEM) |  | UN |  |  | 903,71 | 0 | 0 | 0
13-43 | SISENG/SISORCE SP | 5729 | JANELA DE MADEIRA COM 6 FOLHAS - 2 FOLHAS DE CORRER VENEZIANA, 2 FOLHAS FIXAS VENEZIANA E 2 FOLHAS DE CORRER PARA VIDRO - COM BATENTE, GUARNIÇÃO E FERRAGEM |  | M2 |  |  | 1012,72 | 0 | 0 | 0
13-44 | SISENG/SISORCE SP | 5730 | JANELA DE MADEIRA TIPO MAXIM-AR, COM BATENTE, GUARNIÇÃO E FERRAGENS |  | M2 |  |  | 1307,17 | 0 | 0 | 0
13-45 | SISENG/SISORCE SP | 5733 | JANELA DE MADEIRA COM 4 FOLHAS - 2 FOLHAS DE ABRIR TIPO VENEZIANA E 2 FOLHAS GUILHOTINA PARA VIDRO - COM BATENTE, GUARNIÇÃO E FERRAGENS |  | M2 |  |  | 649,99 | 0 | 0 | 0
13-46 | SISENG/SISORCE SP | 4943 | PORTA DE MADEIRA MACIÇA, DUAS FOLHAS, MEDINDO 120 X 210 CM, ESPESSURA 35 MM, COMPLETA (BATENTE, GUARNIÇÃO E FERRAGEM) |  | UN |  |  | 2448,43 | 0 | 0 | 0
13-47 | MERCADO |  | PORTA 110X210 COM VISOR LACA | 2 | UN |  |  | 0 | 0 | 0 | 0
13-48 | MERCADO |  | ARMÁRIO DE BANCADA EM L E ARMÁRIO SUSPENSO EM CHAPA DE MDF REVESTIDA COM LAMINADO MELAMÍNICO EM AMBAS AS FACES, COM PORTAS, PRATELEIRAS, GAVETAS E FERRAGENS (REFEITÓRIO) | 1 | UN |  |  | 0 | 0 | 0 | 0
13-49 | MERCADO |  | ARMÁRIO BANCADA EM CHAPA DE MDF REVESTIDA COM LAMINADO MELAMÍNICO EM AMBAS AS FACES, COM PORTAS, PRATELEIRAS, GAVETAS E FERRAGENS (COPAS 1° PAVIMENTO) | 2 | UN |  |  | 0 | 0 | 0 | 0
13-50 | MERCADO |  | ARMÁRIO BANCADA L EM CHAPA DE MDF REVESTIDA COM LAMINADO MELAMÍNICO EM AMBAS AS FACES, COM PORTAS, PRATELEIRAS, GAVETAS E FERRAGENS(COPA 2° PAVIMENTO) | 1 | UN |  |  | 0 | 0 | 0 | 0
13-51 | MERCADO |  | Painel TV REUNIÃO CEMAN (2° PAVIMENTO) | 1 | UN |  |  | 0 | 0 | 0 | 0
14 |  | SERRALHERIA | [6 empty] | 0 | 0 | 0
14-1 |  | 28 | MONTANTE PARA DIVISÓRIA DE VIDRO TEMPERADO COM TUBO EM ALUMÍNIO ANODIZADO, QUADRADO, SEÇÃO 50 X 50 MM, ESPESSURA MÍNIMA 1,98 MM (P=1,048 KG/M) |  | M |  |  | 63,22 | 0 | 0 | 0
14-2 |  | 29 | MONTANTE PARA DIVISÓRIA DE VIDRO TEMPERADO COM TUBO EM ALUMÍNIO ANODIZADO, RETANGULAR, SEÇÃO 50 X 100 MM, ESPESSURA MÍNIMA 2,0 MM (P=1,609 KG/M) |  | M |  |  | 89,51 | 0 | 0 | 0
14-3 |  | 30 | MONTANTE PARA DIVISÓRIA DE VIDRO TEMPERADO COM TUBO EM ALUMÍNIO ANODIZADO, QUADRADO, SEÇÃO 100 X 100 MM, ESPESSURA MÍNIMA 2,50 MM (P=2,686 KG/M) |  | M |  |  | 139,98 | 0 | 0 | 0
14-4 |  | 31 | PERFIL "U" EM ALUMÍNIO, ABAS IGUAIS, SEÇÃO 15,87 X 15,87 MM, ESPESSURA 1,5 MM (P=0,191 KG/M), PARA INSTALAÇÃO DE VIDRO TEMPERADO |  | M |  |  | 20,24 | 0 | 0 | 0
14-5 |  | 32 | PERFIL "U" EM ALUMÍNIO, ABAS DESIGUAIS, SEÇÃO 17,7 X 20 MM, ESPESSURA 1,59 MM (P=0,250 KG/M), PARA INSTALAÇÃO DE VIDRO TEMPERADO |  | M |  |  | 23,01 | 0 | 0 | 0
14-6 |  | 155 | DESMONTAGEM DE CARENAGENS (DIVERSOS TIPOS: BIOMBO 98, HIGH TECH, AMBIÊNCIA 2.0, ETC.) COM OU SEM REAPROVEITAMENTO, INCLUSIVE ESTRUTURA DE SUSTENTAÇÃO DAS MESMAS |  | M2 |  |  | 52,17 | 0 | 0 | 0
14-7 |  | 156 | MONTAGEM DE CARENAGENS (DIVERSOS TIPOS: BIOMBO 98, HIGH TECH, AMBIÊNCIA 2.0, ETC.) PROVENIENTE DE REAPROVEITAMENTO, INCLUSIVE ESTRUTURA DE SUSTENTAÇÃO DAS MESMAS |  | M2 |  |  | 104,34 | 0 | 0 | 0
14-8 |  | 297 | SUPORTE PORTA BANDEIRA SIMPLES PARA MASTRO DE DIÂMETRO Ø=2” |  | UN |  |  | 75,47 | 0 | 0 | 0
14-9 |  | 298 | SUPORTE PORTA BANDEIRA REFORÇADO PARA MASTRO DE DIÂMETRO Ø=2” |  | UN |  |  | 58,27 | 0 | 0 | 0
14-10 |  | 299 | MASTRO PARA SINALIZADOR DE OBSTÁCULOS, Ø=3/4", ALTURA 1,50M |  | UN |  |  | 83,00 | 0 | 0 | 0
14-11 |  | 300 | BRISE METÁLICO FIXO COMPOSTO POR PAINÉIS LINEARES ENCAIXADOS EM PORTA PAINEL AUTOTRAVANTE |  | M2 |  |  | 413,68 | 0 | 0 | 0
14-12 |  | 307 | BATE PNEU EM TUBO DE AÇO DE 2" (INCLUSO INSTALAÇÃO, TRATAMENTO ANTI-CORROSIVO E PINTURA EM ESMALTE SINTÉTICO INDUSTRIAL) |  | M |  |  | 260,30 | 0 | 0 | 0
14-13 |  | 308 | BICICLETÁRIO - MÓDULO DE 3,5M - PADRÃO BB |  | UN |  |  | 1375,68 | 0 | 0 | 0
14-14 |  | 309 | CHAPA EM POLICARBONATO BRANCO LEITOSO, ESPESSURA 2,4 MM - INCLUSIVE INSTALAÇÃO |  | M2 |  |  | 265,94 | 0 | 0 | 0
14-15 |  | 310 | PORTA DE ABASTECIMENTO 60 X 200 CM PARA CARENAGEM 2.0, COM FERRAGEM COMPLETA |  | UN |  |  | 1166,26 | 0 | 0 | 0
14-16 |  | 1197 | PORTA DE SEGURANÇA RESISTENTE À ARROMBAMENTO, USO EXTERNO, MODELO 1 PADRÃO BB, VÃO 90 X 210 CM, PESO MÁXIMO 280 KG, PINTURA AUTOMOTIVA EPOXI COR CINZA GRAFITE, COM FERROLHO E PUXADOR |  | UN |  |  | 14038,97 | 0 | 0 | 0
14-17 |  | 1198 | PORTA DE SEGURANÇA RESISTENTE À ARROMBAMENTO, USO INTERNO, MODELO 2 PADRÃO BB, VÃO 90 X 210 CM, PESO MÁXIMO 230 KG, PINTURA AUTOMOTIVA EPOXI COR CINZA GRAFITE, COM FERROLHO E PUXADOR |  | UN |  |  | 11154,46 | 0 | 0 | 0
14-18 |  | 1395 | JANELA MAXIM-AR DE FERRO, SEM VIDROS |  | M2 |  |  | 523,97 | 0 | 0 | 0
14-19 |  | 1396 | VEDAÇÃO DE ESQUADRIAS (E OUTROS) COM SILICONE |  | M |  |  | 12,73 | 0 | 0 | 0
14-20 |  | 1857 | PORTA CORTA-FOGO 100 X 210 CM, CLASSE P-90, COM BATENTE E FERRAGENS, PARA SAÍDA DE EMERGÊNCIA |  | UN |  |  | 1781,84 | 0 | 0 | 0
14-21 |  | 1868 | PORTA/PORTINHOLA EM ALUMÍNIO, SOB MEDIDA |  | M2 |  |  | 1229,09 | 0 | 0 | 0
14-22 |  | 3238 | BRISE METÁLICO MÓVEL COMPOSTO POR PAINÉIS EM FORMATO DE "ASA DE AVIÃO" MONTADOS EM PORTA PAINEL |  | M2 |  |  | 1084,86 | 0 | 0 | 0
14-23 |  | 3291 | BRISE METÁLICO FIXO COMPOSTO POR PAINÉIS LINEARES ENCAIXADOS EM PORTA PAINEL AUTOTRAVANTE, COM ANGULAÇÃO FIXA PARA CONTROLE SOLAR |  | M2 |  |  | 407,89 | 0 | 0 | 0
14-24 |  | 3334 | GANCHO DE ANCORAGEM PROFISSIONAL EM AÇO INOX Ø=17 MM, DIMENSÕES 20 X 97 X 55 MM |  | UN |  |  | 190,34 | 0 | 0 | 0
14-25 |  | 3509 | INSTALAÇÃO DE PÓRTICO DE ACESSO COM MATERIAL PROVENIENTE DE REAPROVEITAMENTO |  | UN |  |  | 338,18 | 0 | 0 | 0
14-26 |  | 3512 | MASTRO EM AÇO GALVANIZADO PARA BANDEIRA - ALTURA 6,00 M |  | UN |  |  | 972,93 | 0 | 0 | 0
14-27 |  | 3513 | MASTRO EM AÇO GALVANIZADO PARA BANDEIRA - ALTURA 7,00 M |  | UN |  |  | 1119,11 | 0 | 0 | 0
14-28 |  | 3515 | VEDAÇÃO DE ESQUADRIAS COM GAXETA DE EPDM |  | M |  |  | 19,10 | 0 | 0 | 0
14-29 |  | 3518 | VEDAÇÃO DE ESQUADRIAS (E OUTROS) COM SELANTE ELÁSTICO A BASE DE POLIURETANO |  | M |  |  | 12,79 | 0 | 0 | 0
14-30 |  | 3519 | VEDAÇÃO DE ESQUADRIAS (E OUTROS) COM MASSA DE CALAFETAR |  | M |  |  | 7,86 | 0 | 0 | 0
14-31 |  | 3524 | INSTALAÇÃO DE GUARDA-CORPO E CORRIMÃO COM MATERIAL PROVENIENTE DE REAPROVEITAMENTO |  | UN |  |  | 31,98 | 0 | 0 | 0
14-32 |  | 1848 | CAIXILHO FIXO, DE FERRO, SOB MEDIDA, PARA VIDRO |  | M2 |  |  | 450,39 | 0 | 0 | 0
14-33 |  | 1849 | JANELA BASCULANTE DE FERRO, SEM VIDROS, FIXAÇÃO COM ARGAMASSA |  | M2 |  |  | 768,24 | 0 | 0 | 0
14-34 |  | 1850 | JANELA DE FERRO, DE CORRER, QUATRO FOLHAS, SEM VIDROS, FIXAÇÃO COM ARGAMASSA |  | M2 |  |  | 662,83 | 0 | 0 | 0
14-35 |  | 1851 | JANELA DE FERRO, DE CORRER, SEIS FOLHAS, COM VENEZIANA, SEM VIDROS, FIXAÇÃO COM ARGAMASSA |  | M2 |  |  | 757,25 | 0 | 0 | 0
14-36 |  | 1852 | PORTA DE ABRIR EM AÇO COM DIVISAO HORIZONTAL PARA VIDROS, 90X210 CM, COM FUNDO ANTICORROSIVO/PRIMER DE PROTEÇÃO, ALIZAR/VISTA, EXCLUSIVE VIDROS |  | UN |  |  | 1277,43 | 0 | 0 | 0
14-37 |  | 1853 | PORTA DE FERRO DE ABRIR, TIPO VENEZIANA, 90 X 210 CM, FIXAÇÃO COM PARAFUSOS |  | UN |  |  | 1157,03 | 0 | 0 | 0
14-38 |  | 1854 | JANELA BASCULANTE DE FERRO, SEM VIDROS, FIXAÇÃO COM PARAFUSOS |  | M2 |  |  | 696,84 | 0 | 0 | 0
14-39 |  | 1855 | JANELA DE FERRO, DE CORRER, QUATRO FOLHAS, SEM VIDROS, FIXAÇÃO COM PARAFUSOS |  | M2 |  |  | 631,86 | 0 | 0 | 0
14-40 |  | 1856 | JANELA DE FERRO, DE CORRER, SEIS FOLHAS, COM VENEZIANA, SEM VIDROS, FIXAÇÃO COM PARAFUSOS |  | M2 |  |  | 720,48 | 0 | 0 | 0
14-41 |  | 1858 | PORTA CORTA-FOGO 90 X 210 CM, CLASSE P-90, COM BATENTE E FERRAGENS, PARA SAÍDA DE EMERGÊNCIA |  | UN |  |  | 2781,72 | 0 | 0 | 0
14-42 |  | 1859 | ALÇAPÃO DE FERRO 60 X 60 CM, INCLUSO FERRAGENS |  | UN |  |  | 123,10 | 0 | 0 | 0
14-43 |  | 1860 | ALÇAPÃO DE FERRO 70 X 70 CM, INCLUSO FERRAGENS |  | UN |  |  | 142,44 | 0 | 0 | 0
14-44 |  | 1863 | PORTA DE ENROLAR EM CHAPA DE AÇO GALVANIZADA N.º 24, PERFIL MEIA CANA VAZADA TIJOLINHO OU EQUIVALENTE COM RETANGULO OU CIRCULO |  | M2 |  |  | 812,05 | 0 | 0 | 0
14-45 |  | 1864 | PORTA DE ENROLAR EM CHAPA DE AÇO GALVANIZADA N.º 24, PERFIL MEIA CANA CEGA, ACABAMENTO EM PINTURA ELETROSTÁTICA |  | M2 |  |  | 678,51 | 0 | 0 | 0
14-46 |  | 1866 | PORTA EM ALUMINIO, DE CORRER, COM DUAS FOLHAS PARA VIDRO, INCLUSO VIDRO LISO INCOLOR, FECHADURA E PUXADOR, SEM GUARNICAO/ALIZAR/VISTA |  | M2 |  |  | 818,00 | 0 | 0 | 0
14-47 |  | 1867 | PORTA EM ALUMÍNIO, DE ABRIR, COM LAMBRI HORIZONTAL/LAMINADA, COM GUARNIÇÃO, FIXAÇÃO COM PARAFUSOS |  | M2 |  |  | 1587,70 | 0 | 0 | 0
14-48 |  | 1869 | PORTA EM ALUMÍNIO, DE ABRIR, TIPO VENEZIANA, COM GUARNIÇÃO, FIXAÇÃO COM PARAFUSOS |  | M2 |  |  | 1230,86 | 0 | 0 | 0
14-49 |  | 1870 | GRADE DE FERRO EM BARRA CHATA 3/16" |  | M2 |  |  | 460,32 | 0 | 0 | 0
14-50 |  | 1871 | ESCADA TIPO MARINHEIRO EM TUBO ACO GALVANIZADO 1 1/2" (38 MM) |  | M |  |  | 393,14 | 0 | 0 | 0
14-51 |  | 1292 | JANELA DE ALUMÍNIO TIPO BASCULANTE, COM CONTRAMARCOS, INCLUSIVE ACABAMENTO |  | M2 |  |  | 621,84 | 0 | 0 | 0
14-52 |  | 1293 | JANELA DE ALUMÍNIO TIPO MAXIM AR, COM CONTRAMARCOS, INCLUSIVE ACABAMENTO |  | M2 |  |  | 465,84 | 0 | 0 | 0
14-53 |  | 1294 | JANELA DE ALUMÍNIO, DE CORRER, COM CONTRAMARCOS, INCLUSIVE ACABAMENTO |  | M2 |  |  | 496,13 | 0 | 0 | 0
14-54 | SISENG/SISORCE SP | 1295 | JANELA DE ALUMÍNIO, FIXA, COM CONTRAMARCOS, INCLUSIVE ACABAMENTO | 22.55 | M2 |  |  | 0 | 0 | 0 | 0
14-55 |  | 1861 | BATENTE DE FERRO 1" X 1/8" |  | M |  |  | 361,42 | 0 | 0 | 0
14-56 |  | 1862 | BATENTE DE FERRO 1 1/2" X 1/4" |  | M |  |  | 361,43 | 0 | 0 | 0
14-57 |  | 2255 | PORTA DE FERRO, EM CHAPA DUPLA, UMA FOLHA, COM BATENTE E FERRAGENS |  | M2 |  |  | 361,44 | 0 | 0 | 0
14-58 |  | 2955 | PORTA DE FERRO EM CHAPA ONDULADA |  | M2 |  |  | 361,45 | 0 | 0 | 0
14-59 |  | 2956 | PORTA CORTA-FOGO 160 X 210 CM, CLASSE P-90, DUAS FOLHAS, COM BATENTE E FERRAGENS, PARA SAÍDA DE EMERGÊNCIA |  | UN |  |  | 361,46 | 0 | 0 | 0
14-60 |  | 2957 | GRADE DE PROTEÇÃO COM REQUADRO EM FERRO CHATO (1" X 1/4") E REFORCOS CENTRAIS EM FERRO REDONDO (Ø=1/2") |  | M2 |  |  | 361,47 | 0 | 0 | 0
14-61 |  | 3898 | REINSTALAÇÃO DE PORTA DE SEGURANÇA RESISTENTE À ARROMBAMENTO, USO INTERNO OU EXTERNO, PADRÃO BB, VÃO 90 X 210 CM, PROVENIENTE DE REAPROVEITAMENTO |  | UN |  |  | 361,48 | 0 | 0 | 0
14-62 |  | 4669 | PORTA DE ENROLAR EM CHAPA DE AÇO GALVANIZADA N.º 20, PERFIL MEIA CANA MICROPERFURADA, ACABAMENTO EM PINTURA ELETROSTÁTICA |  | M2 |  |  | 361,49 | 0 | 0 | 0
14-63 |  | 4670 | KIT PARA AUTOMAÇÃO DE PORTA DE ENROLAR ATÉ 500 KG |  | UN |  |  | 361,50 | 0 | 0 | 0
14-64 |  | 4671 | KIT PARA AUTOMAÇÃO DE PORTA DE ENROLAR ATÉ 1000 KG |  | UN |  |  | 361,51 | 0 | 0 | 0
14-65 |  | 4694 | CHAPA EM POLICARBONATO BRANCO LEITOSO, ESPESSURA 5,0 MM - INCLUSIVE INSTALAÇÃO |  | M2 |  |  | 361,52 | 0 | 0 | 0
14-66 |  | 4753 | PASSA MILHEIRO GIRATÓRIO EM CHAPA DE AÇO (E=6 MM), ACABAMENTO COM PINTURA ELETROSTÁTICA SOBRE FUNDO EPÓXI POLIAMIDA, MEDIDAS APROXIMADAS: 580 X 542 X 295 MM (L X P X A) |  | UN |  |  | 361,53 | 0 | 0 | 0
14-67 |  | 4754 | PASSA MALOTE GIRATÓRIO EM CHAPA DE AÇO (E=6 MM), ACABAMENTO COM PINTURA ELETROSTÁTICA SOBRE FUNDO EPÓXI POLIAMIDA, MEDIDAS APROXIMADAS: 840 X 890 X 1025 MM (L X P X A) |  | UN |  |  | 361,54 | 0 | 0 | 0
14-68 |  | 4755 | REMANEJAMENTO DE PASSA MALOTE, PASSA MILHEIRO E VISOR BLINDADO (QUALQUER TIPO) |  | UN |  |  | 361,55 | 0 | 0 | 0
14-69 |  | 4792 | KIT PARA AUTOMAÇÃO DE PORTÃO BASCULANTE |  | UN |  |  | 361,56 | 0 | 0 | 0
14-70 |  | 4857 | BRISE METÁLICO FIXO OU MÓVEL, COMPOSTO POR PAINÉIS PLANOS MONTADOS EM PORTA PAINEL |  | M2 |  |  | 361,57 | 0 | 0 | 0
14-71 |  | 4858 | BRISE METÁLICO FIXO COMPOSTO POR PAINÉIS EM FORMATO DE MEIA "ASA DE AVIÃO" FIXADOS EM PORTA PAINEL |  | M2 |  |  | 361,58 | 0 | 0 | 0
14-72 |  | 4929 | CONCERTINA CLIPADA (DUPLA) EM AÇO DE ALTA RESISTÊNCIA |  | M |  |  | 361,59 | 0 | 0 | 0
14-73 |  | 4930 | CONCERTINA SIMPLES EM AÇO DE ALTA RESISTÊNCIA |  | M |  |  | 361,60 | 0 | 0 | 0
14-74 |  | 5438 | KIT PARA AUTOMAÇÃO DE PORTA DE ENROLAR ATÉ 300 KG |  | UN |  |  | 361,61 | 0 | 0 | 0
14-75 |  | 5439 | KIT PARA AUTOMAÇÃO DE PORTÃO DESLIZANTE (CORRER) |  | UN |  |  | 361,62 | 0 | 0 | 0
14-76 |  | 5514 | CORRIMÃO EM TUBO AÇO GALVANIZADO Ø=1 1/2", INCLUSIVE PINTURA DE ACABAMENTO |  | M |  |  | 361,63 | 0 | 0 | 0
14-77 |  | 5516 | CORRIMÃO EM TUBO DE AÇO INOX Ø=1 1/2" |  | M |  |  | 361,64 | 0 | 0 | 0
14-78 |  | 5519 | GUARDA-CORPO EM TUBO AÇO GALVANIZADO, INCLUSIVE PINTURA DE ACABAMENTO (NBR 9050) |  | M |  |  | 361,65 | 0 | 0 | 0
14-79 |  | 5520 | GUARDA-CORPO EM TUBO DE ALUMÍNIO (NBR 9050) |  | M |  |  | 361,66 | 0 | 0 | 0
14-80 |  | 5521 | GUARDA-CORPO EM TUBO DE AÇO INOX (NBR 9050) |  | M |  |  | 361,67 | 0 | 0 | 0
14-81 |  | 5718 | PORTA DE ENROLAR EM CHAPA DE AÇO GALVANIZADA N.º 22, PERFIL MEIA CANA MICROPERFURADA, ACABAMENTO EM PINTURA ELETROSTÁTICA |  | M2 |  |  | 361,68 | 0 | 0 | 0
14-82 |  | 5719 | SOLEIRA ANTIESMAGAMENTO PARA PORTA DE AÇO DE ENROLAR |  | UN |  |  | 361,69 | 0 | 0 | 0
14-83 |  | 5720 | SENSOR ANTIESMAGAMENTO COM INFRAVERMELHO PARA PORTA DE AÇO DE ENROLAR |  | UN |  |  | 361,70 | 0 | 0 | 0
14-84 |  | 6203 | GUARDA CORPO EM TUBO DE AÇO GALVANIZADO E VIDRO TEMPERADO/LAMINADO - MOD. A |  | M |  |  | 361,71 | 0 | 0 | 0
14-85 |  | 6204 | GUARDA CORPO EM TUBO DE AÇO INOX E VIDRO TEMPERADO/LAMINADO - MOD. A |  | M |  |  | 361,72 | 0 | 0 | 0
14-86 |  | 6359 | PORTA DE ABASTECIMENTO PARA CARENAGEM ESPECIAL HIGH TECH |  | UN |  |  | 361,73 | 0 | 0 | 0
14-87 |  | 6433 | GRADE DE SEGURANÇA PARA FACHADA EXTERNA, PADRÃO BB, COMPOSTA DE PERFIS TUBULARES, TIPO METALON, INCLUSIVE PINTURA DE ACABAMENTO |  | M2 |  |  | 361,74 | 0 | 0 | 0
14-88 |  | 6437 | PORTA DE FERRO 90 X 210 CM, EM CHAPA DE AÇO DUPLA, COM BATENTE E FERRAGENS (FECHADURA TIPO TETRA, MAÇANETA E DOBRADIÇAS), ACABAMENTO EM ESMALTE SINTÉTICO FOSCO SOBRE FUNDO ANTICORROSIVO - INSTALAÇÃO EM TESOURARIA OU PORTA DE ACESSO EXTERNO |  | UN |  |  | 361,75 | 0 | 0 | 0
14-89 |  | 6438 | PORTÃO BASCULANTE EM AÇO GALVANIZADO COM REQUADRO/BATENTE, ACABAMENTO COM PINTURA ESMALTE SOBRE FUNDO ANTICORROSIVO |  | M2 |  |  | 361,76 | 0 | 0 | 0
14-90 |  | 6439 | PORTÃO DE CORRER EM AÇO GALVANIZADO COM TRILHOS E ROLDANAS, ACABAMENTO COM PINTURA ESMALTE SOBRE FUNDO ANTICORROSIVO |  | M2 |  |  | 361,77 | 0 | 0 | 0
14-91 |  | 6440 | GRADE DE FERRO REDONDO (Ø=5/8") COM REQUADRO E REFORÇOS HORIZONTAIS EM FERRO CHATO (1 1/4" X 3/16") |  | M2 |  |  | 361,78 | 0 | 0 | 0
14-92 |  | 6441 | GRADE DE PROTEÇÃO COM REQUADRO EM FERRO CHATO (1" X 1/4") E PREENCHIMENTO COM TELA EM AÇO GALVANIZADO, MALHA 1"X1", FIO 10 BWG - FIXAÇÃO COM PARAFUSOS |  | M2 |  |  | 361,79 | 0 | 0 | 0
14-93 |  | 6491 | CARENAGEM BB 3.0 - REVESTIMENTO EM ACM |  | M2 |  |  | 361,80 | 0 | 0 | 0
14-94 |  | 6492 | CARENAGEM BB 3.0 - MÓDULO TAA (ACM / DIVISÓRIA PRIVACIDADE / SINALIZAÇÃO) |  | UN |  |  | 361,81 | 0 | 0 | 0
14-95 |  | 6494 | CARENAGEM BB 3.0 - PORTA DE ABASTECIMENTO 60 X 210 CM |  | UN |  |  | 361,82 | 0 | 0 | 0
14-96 |  | 6495 | CARENAGEM BB 3.0 - TEXTO "AUTOATENDIMENTO", EM ACM |  | UN |  |  | 361,83 | 0 | 0 | 0
14-97 |  | 6496 | CARENAGEM BB 3.0 - LIXEIRA COM TAMPO DE VIDRO E ILUMINAÇÃO LED |  | UN |  |  | 361,84 | 0 | 0 | 0
14-98 |  | 6499 | CARENAGEM BB 3.0 - DIVISÓRIA DE PRIVACIDADE |  | UN |  |  | 361,85 | 0 | 0 | 0
14-99 |  | 6500 | CARENAGEM BB 3.0 - SINALIZAÇÃO (FUNÇÃO TAA) |  | UN |  |  | 361,86 | 0 | 0 | 0
14-100 |  | 6582 | COLUNA DE IDENTIFICAÇÃO "AUTOATENDIMENTO", PADRÃO VAREJO, EM VIDRO LAMINADO EXTRA CLEAR E ILUMINAÇÃO EM LED |  | UN |  |  | 361,87 | 0 | 0 | 0
14-101 |  | 6596 | PÓRTICO DE ACESSO SIMPLES (VÃO PARA UMA PORTA) EM CHAPA DE AÇO GALVANIZADA COM PINTURA AUTOMOTIVA, MEDINDO 150 X 230 CM |  | UN |  |  | 361,88 | 0 | 0 | 0
14-102 |  | 6597 | PÓRTICO DE ACESSO DUPLO (VÃO PARA DUAS PORTAS) EM CHAPA DE AÇO GALVANIZADA COM PINTURA AUTOMOTIVA, MEDINDO 260 X 230 CM |  | UN |  |  | 361,89 | 0 | 0 | 0
14-103 |  | 6598 | PÓRTICO DE ACESSO TRIPLO (VÃO PARA TRÊS PORTAS) EM CHAPA DE AÇO GALVANIZADA COM PINTURA AUTOMOTIVA, MEDINDO 350 X 230 CM |  | UN |  |  | 361,90 | 0 | 0 | 0
14-104 |  | 6599 | PÓRTICO AMARELO PARA FACHADA PADRÃO AMBIÊNCIA 2.0, EM CHAPA DE AÇO GALVANIZADA COM PINTURA AUTOMOTIVA, MEDINDO 150 X 230 CM (DIMENSÕES INTERNAS) |  | UN |  |  | 361,91 | 0 | 0 | 0
14-105 |  | 6600 | PÓRTICO AMARELO PARA FACHADA PADRÃO AMBIÊNCIA 2.0, EM CHAPA DE AÇO GALVANIZADA COM PINTURA AUTOMOTIVA, MEDINDO 260 X 230 CM (DIMENSÕES INTERNAS) |  | UN |  |  | 361,92 | 0 | 0 | 0
14-106 |  | 6601 | PÓRTICO AMARELO PARA FACHADA PADRÃO AMBIÊNCIA 2.0, EM CHAPA DE AÇO GALVANIZADA COM PINTURA AUTOMOTIVA, MEDINDO 350 X 230 CM (DIMENSÕES INTERNAS) |  | UN |  |  | 361,93 | 0 | 0 | 0
14-107 |  | 6602 | PÓRTICO DE ACESSO DUPLO, PADRÃO ESTILO |  | UN |  |  | 361,94 | 0 | 0 | 0
14-108 |  | 6603 | PÓRTICO DE ACESSO SIMPLES, PADRÃO ESTILO |  | UN |  |  | 361,95 | 0 | 0 | 0
14-109 |  | 6606 | COLUNA DE IDENTIFICAÇÃO "AUTOATENDIMENTO", PADRÃO VAREJO (HIGH TECH), EM CHAPA DE POLICARBONATO COM APLICAÇÃO DE PELÍCULA ADESIVA E ILUMINAÇÃO BACK LIGHT |  | UN |  |  | 361,96 | 0 | 0 | 0
14-110 |  | 6633 | CHAVE FIM DE CURSO, ATUADOR TIPO ALAVANCA COM ROLETE, PARA PORTA DE AÇO DE ENROLAR |  | UN |  |  | 361,97 | 0 | 0 | 0
14-111 |  | 6661 | DESMONTAGEM DE MÓDULO INUTILIZADOR DE CÉDULA |  | UN |  |  | 361,98 | 0 | 0 | 0
14-112 |  | 6662 | MONTAGEM DE MÓDULO INUTILIZADOR DE CÉDULA |  | UN |  |  | 361,99 | 0 | 0 | 0
14-113 |  | 6663 | REMANEJAMENTO DE COFRE |  | UN |  |  | 361,100 | 0 | 0 | 0
14-114 |  | 6703 | CHAVE FIM DE CURSO, ATUADOR TIPO HASTE FLEXÍVEL, PARA PORTA DE AÇO DE ENROLAR |  | UN |  |  | 361,101 | 0 | 0 | 0
14-115 |  | 6868 | CARENAGEM BB 3.0 - RODAPÉ METÁLICO 70 MM |  | M |  |  | 361,102 | 0 | 0 | 0
14-116 |  | 5154 | CONTRAMARCO DE AÇO, FIXAÇÃO COM ARGAMASSA |  | M2 |  |  | 361,103 | 0 | 0 | 0
14-117 |  | 5155 | CONTRAMARCO DE AÇO, FIXAÇÃO COM PARAFUSO |  | M2 |  |  | 361,104 | 0 | 0 | 0
14-118 |  | 5515 | CORRIMAO EM TUBO DE ALUMÍNIO Ø=1 1/2" |  | M |  |  | 361,105 | 0 | 0 | 0
14-119 |  | 6643 | CONTRAMARCO EM ALUMÍNIO, FIXAÇÃO COM ARGAMASSA |  | M2 |  |  | 361,106 | 0 | 0 | 0
14-120 |  | 6644 | CONTRAMARCO EM ALUMÍNIO, FIXAÇÃO COM PARAFUSO |  | M2 |  |  | 361,107 | 0 | 0 | 0
14-121 | MERCADO |  | GRADIL DE PROTEÇÃO COM REQUADRO EM FERRO CHATO (1" X 1/4") E PREENCHIMENTO COM TELA EM AÇO GALVANIZADO, MALHA 1"X1", FIO 10 BWG - FIXAÇÃO COM PARAFUSOS | 20.4 | M2 |  |  | 0 | 0 | 0 | 0
15 |  | FERRAGENS | [6 empty] | 0 | 0 | 0
15-1 |  | 33 | FERRAGEM COMPLETA PARA PORTA VIDRO TEMPERADO, UMA FOLHA, DE CORRER, COMPOSTA DE TRILHOS SUPERIOR E INFERIOR, ROLDANA E FECHADURA |  | UN |  |  | 342,82 | 0 | 0 | 0
15-2 |  | 318 | MOLA AÉREA PARA PORTA |  | UN |  |  | 202,23 | 0 | 0 | 0
15-3 | SISENG/SISORCE SP | 1883 | PUXADOR TUBULAR TIPO ALÇA, DUPLO, EM AÇO INOX ESCOVADO, PARA PORTA DE VIDRO | 3 | CJ |  |  | 0 | 0 | 0 | 0
15-4 | SISENG/SISORCE SP | 1885 | PUXADOR TUBULAR TIPO ALÇA, DUPLO, EM ALUMINIO POLIDO, PARA PORTA DE VIDRO |  | CJ |  |  | 166,23 | 0 | 0 | 0
15-5 | SISENG/SISORCE SP | 3381 | BARRA ANTIPANICO SIMPLES, CEGA LADO OPOSTO, EM AÇO CARBONO E ACABAMENTO EM PINTURA NA COR PRATA OU CINZA. |  | UN |  |  | 551,70 | 0 | 0 | 0
15-6 | SISENG/SISORCE SP | 3382 | BARRA ANTIPANICO DUPLA, CEGA LADO OPOSTO, EM AÇO CARBONO E ACABAMENTO EM PINTURA NA COR PRATA OU CINZA |  | UN |  |  | 1167,90 | 0 | 0 | 0
15-7 | SISENG/SISORCE SP | 1873 | FECHADURA DE EMBUTIR PARA PORTA INTERNA, TIPO GORGE, COM MAÇANETA E ESPELHO - COMPLETA |  | UN |  |  | 99,35 | 0 | 0 | 0
15-8 | SISENG/SISORCE SP | 1874 | FECHADURA DE EMBUTIR PARA PORTA EXTERNA, COM CILINDRO, MAÇANETA E ESPELHO - COMPLETA |  | UN |  |  | 168,85 | 0 | 0 | 0
15-9 | SISENG/SISORCE SP | 1875 | FECHADURA DE EMBUTIR PARA PORTA DE BANHEIRO, TIPO TRANQUETA, COMPLETA, ACABAMENTO PADRÃO MÉDIO |  | UN |  |  | 147,14 | 0 | 0 | 0
15-10 | SISENG/SISORCE SP | 3685 | FECHADURA BICO DE PAPAGAIO, CROMADA, COM CILINDRO, PARA PORTA DE CORRER - COMPLETA |  | UN |  |  | 135,49 | 0 | 0 | 0
15-11 | SISENG/SISORCE SP | 3686 | FECHADURA BICO DE PAPAGAIO, CROMADA, COM CHAVE TIPO GORGES BIPARTIDA, PARA PORTA DE CORRER - COMPLETA |  | UN |  |  | 119,45 | 0 | 0 | 0
15-12 | SISENG/SISORCE SP | 3687 | FECHADURA AUXILIAR TRAVA DE SEGURANCA SIMPLES, CROMADA, INCLUI CHAVE TETRA E ROSETA REDONDA - COMPLETA |  | UN |  |  | 160,69 | 0 | 0 | 0
15-13 | SISENG/SISORCE SP | 3972 | MOLA AÉREA PARA PORTA COM CALHA/BRAÇO DESLIZANTE | 12 | UN |  |  | 0 | 0 | 0 | 0
15-14 | SISENG/SISORCE SP | 4785 | SISTEMA COMPLETO PARA INTERTRAVAMENTO DE PORTA DE SEGURANÇA, FORÇA DE TRAÇÃO 300KGF |  | UN |  |  | 3695,26 | 0 | 0 | 0
15-15 | SISENG/SISORCE SP | 4787 | PAINEL E CENTRAL DE COMANDO PARA ACIONAMENTO E CONTROLE DE INTERTRAVAMENTO DE PORTAS DE SEGURANÇA (ATÉ 10 PORTAS), COMPLETO |  | UN |  |  | 15420,24 | 0 | 0 | 0
15-16 | SISENG/SISORCE SP | 4788 | CONTROLADORA DE PORTA DE SEGURANÇA - INTERTRAVAMENTO |  | UN |  |  | 721,68 | 0 | 0 | 0
15-17 | SISENG/SISORCE SP | 4789 | SINALIZADOR DE ABERTURA DE PORTA DE SEGURANÇA |  | UN |  |  | 227,58 | 0 | 0 | 0
15-18 | SISENG/SISORCE SP | 4790 | PLACA CONTROLADORA PARA SISTEMA DE TRAVAMENTO, INDICADO PARA FECHO DE 300 KGF |  | UN |  |  | 527,58 | 0 | 0 | 0
15-19 | SISENG/SISORCE SP | 4791 | PLACA CONTROLADORA PARA SISTEMA DE TRAVAMENTO, INDICADO PARA FECHO DE 600 KGF |  | UN |  |  | 817,58 | 0 | 0 | 0
15-20 | SISENG/SISORCE SP | 4798 | BOTÃO EMULADOR PARA FECHADURA ELETROMAGNETICA |  | UN |  |  | 90,88 | 0 | 0 | 0
15-21 | SISENG/SISORCE SP | 4799 | FECHADURA ELETROMAGNÉTICA 150 KGF COM SENSOR |  | UN |  |  | 388,77 | 0 | 0 | 0
15-22 | SISENG/SISORCE SP | 4800 | FECHADURA ELETROMAGNÉTICA 300 KGF COM SENSOR |  | UN |  |  | 759,70 | 0 | 0 | 0
15-23 | SISENG/SISORCE SP | 4801 | FECHADURA ELETROMAGNÉTICA 600 KGF COM SENSOR |  | UN |  |  | 2409,03 | 0 | 0 | 0
15-24 | SISENG/SISORCE SP | 4802 | FECHADURA ELETROMAGNÉTICA FORÇA DE TRAÇÃO 150 KGF COM CAIXA QUEBRA VIDRO, COMPLETA |  | CJ |  |  | 2088,24 | 0 | 0 | 0
15-25 | SISENG/SISORCE SP | 4803 | FECHADURA ELETROMAGNÉTICA FORÇA DE TRAÇÃO 150 KGF SEM CAIXA QUEBRA VIDRO, COMPLETA |  | CJ |  |  | 1416,62 | 0 | 0 | 0
15-26 | SISENG/SISORCE SP | 4804 | SUPORTE PARA FIXAÇÃO DE FECHADURA ELETROMAGNETICA |  | UN |  |  | 649,92 | 0 | 0 | 0
15-27 | SISENG/SISORCE SP | 4805 | SUPORTE PARA FIXAÇÃO DE FECHADURA ELETROMAGNETICA COM CAIXA QUEBRA VIDRO DE EMERGÊNCIA + BOTÃO EMULADOR |  | UN |  |  | 1341,69 | 0 | 0 | 0
15-28 | SISENG/SISORCE SP | 4807 | SISTEMA COMPLETO PARA INTERTRAVAMENTO DE PORTA DE SEGURANÇA, FORÇA DE TRAÇÃO 600KGF |  | UN |  |  | 5344,59 | 0 | 0 | 0
15-29 | SISENG/SISORCE SP | 5410 | CENTRAL DE INTERFACE DE COMUNICAÇÃO - CMI |  | UN |  |  | 2782,74 | 0 | 0 | 0
15-30 | SISENG/SISORCE SP | 5737 | DOBRADICA EM AÇO/FERRO, 3 1/2" X 3", E=1,9 A 2 MM, SEM ANEL, CROMADO OU ZINCADO, TAMPA BOLA, COM PARAFUSOS |  | UN |  |  | 62,92 | 0 | 0 | 0
15-31 | SISENG/SISORCE SP | 6215 | SISTEMA COMPLETO PARA TRAVAMENTO DE PORTA DE SEGURANÇA ISOLADA, FORÇA DE TRAÇÃO 600KGF |  | UN |  |  | 4951,11 | 0 | 0 | 0
15-32 | SISENG/SISORCE SP | 6331 | FECHADURA TUBULAR, CILINDRO CENTRAL COM CHAVE EXTERNA E BOTAO INTERNO, MACANETA FORMATO TULIPA/TACA/BOLA - COMPLETA |  | UN |  |  | 115,29 | 0 | 0 | 0
15-33 | SISENG/SISORCE SP | 6426 | FERRAGEM COMPLETA PARA PARA PORTA DE VIDRO TEMPERADO, UMA FOLHA, EM AÇO INOX, COMPOSTA DE DOBRADIÇAS SUPERIOR E INFERIOR, TRINCO, FECHADURA, CONTRA FECHADURA COM CAPUCHINHO, EXCETO MOLA E PUXADOR | 3 | UN |  |  | 0 | 0 | 0 | 0
15-34 | SISENG/SISORCE SP | 6999 | AUTOMATIZADOR PARA PORTAS PIVOTANTES |  | UN |  |  | 2275,12 | 0 | 0 | 0
15-35 | SISENG/SISORCE SP | 5153 | TARJETA TIPO LIVRE/OCUPADO PARA PORTA DE BANHEIRO |  | UN |  |  | 83,36 | 0 | 0 | 0
15-36 | SISENG/SISORCE SP | 5736 | DOBRADICA EM AÇO/FERRO, 3" X 2 1/2", E=1,9 A 2 MM, SEM ANEL, CROMADO OU ZINCADO, TAMPA BOLA, COM PARAFUSOS |  | UN |  |  | 52,55 | 0 | 0 | 0
15-37 | SISENG/SISORCE SP | 5738 | DOBRADICA TIPO VAI-E-VEM EM AÇO/FERRO, TAMANHO 3'', ACABAMENTO GALVANIZADO OU EM LATÃO POLIDO, COM PARAFUSOS |  | UN |  |  | 127,29 | 0 | 0 | 0
15-38 | SISENG/SISORCE SP | 5739 | FECHO DE EMBUTIR TIPO UNHA 22 CM, COMANDO COM ALAVANCA |  | UN |  |  | 148,55 | 0 | 0 | 0
15-39 | SISENG/SISORCE SP | 6427 | FERRAGEM COMPLETA PARA PARA PORTA DE VIDRO TEMPERADO, UMA FOLHA, ACABAMENTO CROMADO, COMPOSTA DE DOBRADIÇAS SUPERIOR E INFERIOR, TRINCO, FECHADURA, CONTRA FECHADURA COM CAPUCHINHO, EXCETO MOLA E PUXADOR |  | UN |  |  | 258,36 | 0 | 0 | 0
15-40 | SISENG/SISORCE SP | 6428 | MOLA HIDRÁULICA DE PISO PARA PORTA DE VIDRO TEMPERADO | 3 | UN |  |  | 0 | 0 | 0 | 0
16 |  | VIDRAÇARIA | [6 empty] | 0 | 0 | 0
16-1 |  | 34 | PORTA DE VIDRO TEMPERADO E=10 MM, UMA FOLHA, DE CORRER, VÃO LIVRE 80 X 210 CM, COM FERRAGENS - COMPLETA |  | UN |  |  | 1275,91 | 0 | 0 | 0
16-2 |  | 1238 | JATEAMENTO DE VIDRO TEMPERADO, COM AREIA |  | M2 |  |  | 27,64 | 0 | 0 | 0
16-3 |  | 1252 | VIDRO TEMPERADO INCOLOR, ESPESSURA 6 MM, COLOCADO EM CAIXILHO COM OU SEM BAGUETES, COM GAXETA DE NEOPRENE |  | M2 |  |  | 468,77 | 0 | 0 | 0
16-4 |  | 1253 | VIDRO TEMPERADO INCOLOR, ESPESSURA 8 MM, COLOCADO EM CAIXILHO COM OU SEM BAGUETES, COM GAXETA DE NEOPRENE |  | M2 |  |  | 483,34 | 0 | 0 | 0
16-5 | SISENG/SISORCE SP | 1254 | VIDRO TEMPERADO INCOLOR, ESPESSURA 10 MM, COLOCADO EM CAIXILHO COM OU SEM BAGUETES, COM GAXETA DE NEOPRENE | 22.55 | M2 |  |  | 0 | 0 | 0 | 0
16-6 |  | 1255 | VIDRO REFLETIVO INCOLOR PARA CONTROLE SOLAR DE FACHADAS, ESPESSURA 5 MM, COLOCADO EM CAIXILHO COM OU SEM BAGUETES, COM GAXETA DE NEOPRENE |  | M2 |  |  | 571,99 | 0 | 0 | 0
16-7 |  | 1256 | VIDRO REFLETIVO INCOLOR PARA CONTROLE SOLAR DE FACHADAS, ESPESSURA 6 MM, COLOCADO EM CAIXILHO COM OU SEM BAGUETES, COM GAXETA DE NEOPRENE |  | M2 |  |  | 658,66 | 0 | 0 | 0
16-8 |  | 1257 | VIDRO REFLETIVO INCOLOR PARA CONTROLE SOLAR DE FACHADAS, ESPESSURA 8 MM, COLOCADO EM CAIXILHO COM OU SEM BAGUETES, COM GAXETA DE NEOPRENE |  | M2 |  |  | 957,12 | 0 | 0 | 0
16-9 |  | 1258 | VIDRO REFLETIVO INCOLOR PARA CONTROLE SOLAR DE FACHADAS, ESPESSURA 10 MM, COLOCADO EM CAIXILHO COM OU SEM BAGUETES, COM GAXETA DE NEOPRENE |  | M2 |  |  | 1455,71 | 0 | 0 | 0
16-10 |  | 1259 | VIDRO INCOLOR LAMINADO, ESPESSURA 6 MM, COLOCADO EM CAIXILHO COM OU SEM BAGUETES, COM GAXETA DE NEOPRENE |  | M2 |  |  | 604,31 | 0 | 0 | 0
16-11 |  | 1260 | VIDRO INCOLOR LAMINADO, ESPESSURA 8 MM, COLOCADO EM CAIXILHO COM OU SEM BAGUETES, COM GAXETA DE NEOPRENE |  | M2 |  |  | 698,85 | 0 | 0 | 0
16-12 |  | 1261 | VIDRO INCOLOR LAMINADO, ESPESSURA 10 MM, COLOCADO EM CAIXILHO COM OU SEM BAGUETES, COM GAXETA DE NEOPRENE |  | M2 |  |  | 1084,45 | 0 | 0 | 0
16-13 |  | 1262 | VIDRO INCOLOR LAMINADO, ESPESSURA 12 MM, COLOCADO EM CAIXILHO COM OU SEM BAGUETES, COM GAXETA DE NEOPRENE |  | M2 |  |  | 1232,67 | 0 | 0 | 0
16-14 |  | 1263 | VIDRO TEMPERADO SERIGRAFADO FOSCO, ESPESSURA 10 MM, COLOCADO EM CAIXILHOS COM OU SEM BAGUETES, COM GAXETA DE NEOPRENE |  | M2 |  |  | 1043,74 | 0 | 0 | 0
16-15 |  | 1398 | VISOR BLINDADO COM SETEIRA 50 X 70 CM - MOLDURA E VIDRO BLINDADO |  | UN |  |  | 4916,12 | 0 | 0 | 0
16-16 |  | 1399 | VISOR BLINDADO COM PASSA DOCUMENTOS 50 X 70 CM - MOLDURA E VIDRO BLINDADO |  | UN |  |  | 4759,91 | 0 | 0 | 0
16-17 |  | 1400 | VISOR BLINDADO 50 X 70 CM - MOLDURA E VIDRO BLINDADO |  | UN |  |  | 4916,12 | 0 | 0 | 0
16-18 | SISENG/SISORCE SP | 1401 | PELÍCULA VINILICA AUTO ADESIVA EFEITO JATEADO | 80.916 | M2 |  |  | 0 | 0 | 0 | 0
16-19 |  | 1402 | ESPELHO CRISTAL ESPESSURA 4 MM, COLADO EM CHAPA DE MDF ESPESSURA 9 MM, SEM MOLDURA, FIXAÇÃO COM PARAFUSOS |  | M2 |  |  | 596,59 | 0 | 0 | 0
16-20 |  | 1403 | ESPELHO CRISTAL ESPESSURA 6 MM, COLADO EM CHAPA DE MDF ESPESSURA 9 MM, SEM MOLDURA, FIXAÇÃO COM PARAFUSOS |  | M2 |  |  | 684,17 | 0 | 0 | 0
16-21 |  | 1889 | VIDRO BLINDADO CLASSE III |  | M2 |  |  | 2719,34 | 0 | 0 | 0
16-22 |  | 3438 | DESMONTAGEM DE DIVISÓRIA EM VIDRO TEMPERADO |  | M2 |  |  | 13,89 | 0 | 0 | 0
16-23 |  | 1887 | VIDRO ARAMADO, ESPESSURA 6 MM |  | M2 |  |  | 414,34 | 0 | 0 | 0
16-24 |  | 1888 | VIDRO ARAMADO, ESPESSURA 7 MM |  | M2 |  |  | 426,83 | 0 | 0 | 0
16-25 |  | 1890 | VIDRO FANTASIA TIPO CANELADO, ESPESSURA 4 MM |  | M2 |  |  | 164,33 | 0 | 0 | 0
16-26 |  | 1892 | VIDRO LISO COMUM TRANSPARENTE, ESPESSURA 4 MM |  | M2 |  |  | 190,29 | 0 | 0 | 0
16-27 |  | 1893 | VIDRO LISO COMUM TRANSPARENTE, ESPESSURA 5 MM |  | M2 |  |  | 215,29 | 0 | 0 | 0
16-28 |  | 1894 | VIDRO LISO COMUM TRANSPARENTE, ESPESSURA 6 MM |  | M2 |  |  | 252,79 | 0 | 0 | 0
16-29 |  | 1895 | ESPELHO CRISTAL ESPESSURA 4 MM, COM MOLDURA DE MADEIRA |  | M2 |  |  | 581,39 | 0 | 0 | 0
16-30 |  | 1896 | ESPELHO CRISTAL ESPESSURA 6 MM, COM MOLDURA DE MADEIRA |  | M2 |  |  | 668,97 | 0 | 0 | 0
16-31 |  | 1897 | ESPELHO CRISTAL ESPESSURA 4 MM, COLADO EM CHAPA DE MDF ESPESSURA 6 MM, COM MOLDURA DE ALUMÍNIO |  | M2 |  |  | 629,32 | 0 | 0 | 0
16-32 |  | 1898 | ESPELHO CRISTAL ESPESSURA 4 MM, SEM MOLDURA, FIXAÇÃO COM PARAFUSOS |  | M2 |  |  | 533,15 | 0 | 0 | 0
16-33 |  | 1899 | ESPELHO CRISTAL ESPESSURA 6 MM, COLADO EM CHAPA DE MDF ESPESSURA 6 MM, COM MOLDURA DE ALUMÍNIO |  | M2 |  |  | 716,90 | 0 | 0 | 0
16-34 |  | 1900 | ESPELHO CRISTAL ESPESSURA 6 MM, SEM MOLDURA, FIXAÇÃO COM PARAFUSOS |  | M2 |  |  | 620,73 | 0 | 0 | 0
16-35 |  | 3688 | PORTA DE VIDRO TEMPERADO E=10 MM, COM REAPROVEITAMENTO DAS FERRAGENS |  | M2 |  |  | 540,04 | 0 | 0 | 0
16-36 |  | 3906 | PAINEL EM VIDRO TEMPERADO SERIGRAFADO, ESPESSURA 10 MM |  | M2 |  |  | 1043,74 | 0 | 0 | 0
16-37 |  | 5991 | MONTAGEM DE DIVISÓRIA EM VIDRO TEMPERADO |  | M2 |  |  | 67,84 | 0 | 0 | 0
16-38 |  | 6422 | DIVISÓRIA MOVEL DESLIZANTE COMPOSTA DE PAINÉIS DE VIDRO TEMPERADO SUSPENSOS E GUIADOS POR TRILHO FIXADO NO TETO, ESTRUTURA METÁLICA AUXILIAR DE SUPORTE, MOLA E CONJUNTO DE FIXAÇÃO |  | M2 |  |  | 2307,99 | 0 | 0 | 0
16-39 |  | 6424 | PORTA DE VIDRO TEMPERADO E=10 MM, UMA FOLHA, 120 X 210 CM, COM FERRAGENS |  | UN |  |  | 1361,73 | 0 | 0 | 0
16-40 |  | 6425 | INSTALAÇÃO DE PORTA DE VIDRO TEMPERADO, UMA FOLHA, COM MATERIAL PROVENIENTE DE REAPROVEITAMENTO |  | UN |  |  | 100,04 | 0 | 0 | 0
16-41 |  | 6508 | PORTA CEGA GIRO SIMPLES VIDRO |  | UN |  |  | 7877,25 | 0 | 0 | 0
16-42 |  | 6509 | PORTA CEGA GIRO DUPLA VIDRO |  | UN |  |  | 14616,57 | 0 | 0 | 0
16-43 |  | 6193 | DIVISÓRIA FIXA EM VIDRO TEMPERADO E=10 MM |  | M2 |  |  | 590,02 | 0 | 0 | 0
16-44 | SISENG/SISORCE SP | 6423 | PORTA DE VIDRO TEMPERADO E=10 MM, UMA FOLHA, 90 X 210 CM, COM FERRAGENS | 2 | UN |  |  | 0 | 0 | 0 | 0
17 |  | PINTURA | [6 empty] | 0 | 0 | 0
17-1 |  | 1404 | PINTURA HIDROFUGANTE COM DUAS DEMÃOS DE RESINA ACRÍLICA |  | M2 |  |  | 34,10 | 0 | 0 | 0
17-2 | SISENG/SISORCE SP | 3341 | FUNDO SELADOR LÁTEX PVA EM TETO, UMA DEMÃO | 304.454 | M2 |  |  | 0 | 0 | 0 | 0
17-3 |  | 1901 | FUNDO SELADOR ACRÍLICO EM PAREDE, UMA DEMÃO |  | M2 |  |  | 4,15 | 0 | 0 | 0
17-4 |  | 1902 | TEXTURA ACRÍLICA, APLICAÇÃO MANUAL EM PAREDE, UMA DEMÃO, COM ROLO |  | M2 |  |  | 13,36 | 0 | 0 | 0
17-5 | SISENG/SISORCE SP | 1903 | PINTURA COM TINTA LATEX PVA EM TETO, DUAS DEMÃOS, SEM EMASSAMENTO | 955.414 | M2 |  |  | 0 | 0 | 0 | 0
17-6 |  | 1904 | PINTURA COM TINTA LATEX PVA EM PAREDE, DUAS DEMÃOS, SEM EMASSAMENTO |  | M2 |  |  | 12,57 | 0 | 0 | 0
17-7 |  | 1926 | PINTURA COM TINTA EPOXI, DUAS DEMÃOS |  | M2 |  |  | 60,07 | 0 | 0 | 0
17-8 | SISENG/SISORCE SP | 2961 | PINTURA COM TINTA LATEX ACRÍLICA EM PAREDE, DUAS DEMÃOS, SEM EMASSAMENTO | 2627.8892 | M2 |  |  | 0 | 0 | 0 | 0
17-9 | SISENG/SISORCE SP | 2962 | PINTURA COM TINTA LATEX ACRÍLICA EM TETO, DUAS DEMÃOS, SEM EMASSAMENTO |  | M2 |  |  | 15,36 | 0 | 0 | 0
17-10 | SISENG/SISORCE SP | 2965 | TEXTURA ACRÍLICA, APLICAÇÃO MANUAL EM TETO, UMA DEMÃO, COM ROLO |  | M2 |  |  | 15,81 | 0 | 0 | 0
17-11 | SISENG/SISORCE SP | 3317 | EMASSAMENTO COM MASSA EPOXI, DUAS DEMÃOS |  | M2 |  |  | 93,85 | 0 | 0 | 0
17-12 | SISENG/SISORCE SP | 3339 | FUNDO SELADOR ACRÍLICO EM TETO, UMA DEMÃO |  | M2 |  |  | 5,21 | 0 | 0 | 0
17-13 | SISENG/SISORCE SP | 3340 | FUNDO SELADOR LÁTEX PVA EM PAREDE, UMA DEMÃO | 770.1965 | M2 |  |  | 0 | 0 | 0 | 0
17-14 | SISENG/SISORCE SP | 1296 | JATEAMENTO COMERCIAL (SSPC-SP6) EM ESTRUTURA DE AÇO CARBONO |  | M2 |  |  | 21,72 | 0 | 0 | 0
17-15 | SISENG/SISORCE SP | 1297 | JATEAMENTO AO METAL QUASE BRANCO (SSPC-SP10) EM ESTRUTURA DE AÇO CARBONO |  | M2 |  |  | 26,13 | 0 | 0 | 0
17-16 | SISENG/SISORCE SP | 1298 | JATEAMENTO AO METAL BRANCO (SSPC-SP5) EM ESTRUTURA DE AÇO CARBONO |  | M2 |  |  | 73,58 | 0 | 0 | 0
17-17 | SISENG/SISORCE SP | 2635 | PINTURA COM TINTA ANTIFLAMA EM ESQUADRIA DE FERRO, DUAS DEMÃOS |  | M2 |  |  | 130,73 | 0 | 0 | 0
17-18 | SISENG/SISORCE SP | 2637 | LIXAMENTO DE SUPERFÍCIE DE CONCRETO, GROSSO OU FINO, COM LIXADEIRA ELÉTRICA PARA PREPARAÇÃO E CONSERVAÇÃO |  | M2 |  |  | 64,72 | 0 | 0 | 0
17-19 | SISENG/SISORCE SP | 2638 | LIXAMENTO DE SUPERFÍCIE DE CONCRETO PARA PREPARAÇÃO E CONSERVAÇÃO |  | M2 |  |  | 14,33 | 0 | 0 | 0
17-20 | SISENG/SISORCE SP | 2639 | PREPARAÇÃO DE PONTE DE ADERÊNCIA COM ADESIVO À BASE DE EPÓXI |  | M2 |  |  | 186,45 | 0 | 0 | 0
17-21 | SISENG/SISORCE SP | 2640 | PREPARAÇÃO DE PONTE DE ADERÊNCIA COM ADESIVO À BASE DE RESINA ACRÍLICA |  | M2 |  |  | 16,98 | 0 | 0 | 0
17-22 | SISENG/SISORCE SP | 2641 | APLICAÇÃO DE ESTUQUE E PREPARO DE PASTA EM SUPERFÍCIE DE CONCRETO |  | M2 |  |  | 20,91 | 0 | 0 | 0
17-23 | SISENG/SISORCE SP | 2642 | PINTURA IMPERMEABILIZANTE SOBRE SUPERFÍCIE DE CONCRETO COM PRIMER E DUAS DEMÃOS DE VERNIZ ACRÍLICO BASE DE ÁGUA |  | M2 |  |  | 38,31 | 0 | 0 | 0
17-24 | SISENG/SISORCE SP | 2643 | PINTURA IMPERMEABILIZANTE SOBRE SUPERFÍCIE DE CONCRETO COM DUAS DEMÃOS DE VERNIZ ACRÍLICO À BASE DE SOLVENTE |  | M2 |  |  | 45,27 | 0 | 0 | 0
17-25 | SISENG/SISORCE SP | 2644 | PINTURA IMPERMEABILIZANTE SOBRE SUPERFÍCIE DE CONCRETO COM DUAS DEMÃOS DE BORRACHA CLORADA À BASE DE SOLVENTE |  | M2 |  |  | 51,02 | 0 | 0 | 0
17-26 | SISENG/SISORCE SP | 2645 | PINTURA IMPERMEABILIZANTE SOBRE SUPERFÍCIE DE CONCRETO COM DUAS DEMÃOS DE SISTEMA DUPLO EPÓXI-POLIURETANO |  | M2 |  |  | 93,04 | 0 | 0 | 0
17-27 | SISENG/SISORCE SP | 2646 | PINTURA IMPERMEABILIZANTE SOBRE SUPERFÍCIE DE CONCRETO COM DUAS DEMÃOS DE VERNIZ EPÓXI BICOMPONENTE |  | M2 |  |  | 55,35 | 0 | 0 | 0
17-28 | SISENG/SISORCE SP | 2647 | PINTURA HIDROFUGANTE SOBRE SUPERFÍCIE DE CONCRETO COM UMA DEMÃO DE SILICONE À BASE DE ÁGUA |  | M2 |  |  | 23,69 | 0 | 0 | 0
17-29 | SISENG/SISORCE SP | 2648 | PINTURA HIDROFUGANTE SOBRE SUPERFÍCIE DE CONCRETO COM DUAS DEMÃOS DE SILICONE À BASE DE SOLVENTE |  | M2 |  |  | 36,87 | 0 | 0 | 0
17-30 | SISENG/SISORCE SP | 2649 | PINTURA HIDROFUGANTE SOBRE SUPERFÍCIE DE TIJOLO À VISTA COM UMA DEMÃO DE SILICONE À BASE DE SOLVENTE |  | M2 |  |  | 34,35 | 0 | 0 | 0
17-31 | SISENG/SISORCE SP | 2966 | REVESTIMENTO TEXTURIZADO DE ALTA CAMADA, APLICADO COM DESEMPENADEIRA (GRAFIATO) |  | M2 |  |  | 47,65 | 0 | 0 | 0
17-32 | SISENG/SISORCE SP | 2967 | PINTURA COM TINTA IMPERMEÁVEL MINERAL EM PÓ, COM TRÊS DEMÃOS |  | M2 |  |  | 14,78 | 0 | 0 | 0
17-33 | SISENG/SISORCE SP | 2968 | PINTURA COM TINTA ANTIFLAMA EM ESQUADRIA DE MADEIRA COM TRÊS DEMÃOS |  | M2 |  |  | 93,77 | 0 | 0 | 0
17-34 | SISENG/SISORCE SP | 6434 | PINTURA AUTOMOTIVA COM TINTA ESMALTE SINTÉTICO INDUSTRIAL, SOBRE SUPERFÍCIE METÁLICA, UMA DEMÃO |  | M2 |  |  | 27,52 | 0 | 0 | 0
17-35 | SISENG/SISORCE SP | 5267 | JATEAMENTO ABRASIVO COM GRANALHA DE AÇO EM SUPERFÍCIE METÁLICA |  | M2 |  |  | 27,09 | 0 | 0 | 0
17-36 | SISENG/SISORCE SP | 5268 | LIXAMENTO MANUAL EM SUPERFÍCIES METÁLICAS |  | M2 |  |  | 11,01 | 0 | 0 | 0
17-37 | SISENG/SISORCE SP | 5821 | PINTURA COM TINTA EPÓXI APLICADA A ROLO OU PINCEL SOBRE SUPERFÍCIES METÁLICAS, UMA DEMÃO |  | M2 |  |  | 23,38 | 0 | 0 | 0
17-38 | SISENG/SISORCE SP | 5823 | PINTURA COM TINTA EPÓXI APLICADA A ROLO OU PINCEL SOBRE SUPERFÍCIES METÁLICAS, DUAS DEMÃOS |  | M2 |  |  | 46,74 | 0 | 0 | 0
17-39 | SISENG/SISORCE SP | 5827 | PINTURA COM TINTA ESMALTE SINTÉTICO GRAFITE (DUPLA FUNÇÃO) APLICADA A ROLO OU PINCEL SOBRE SUPERFÍCIES METÁLICAS, UMA DEMÃO |  | M2 |  |  | 29,51 | 0 | 0 | 0
17-40 | SISENG/SISORCE SP | 5829 | PINTURA COM TINTA ESMALTE SINTÉTICO ACETINADO APLICADO A ROLO OU PINCEL SOBRE SUPERFÍCIES METÁLICAS, UMA DEMÃO |  | M2 |  |  | 27,07 | 0 | 0 | 0
17-41 | SISENG/SISORCE SP | 5831 | PINTURA COM TINTA ESMALTE SINTÉTICO ACETINADO APLICADO A ROLO OU PINCEL SOBRE SUPERFÍCIES METÁLICAS, DUAS DEMÃOS |  | M2 |  |  | 54,14 | 0 | 0 | 0
17-42 | SISENG/SISORCE SP | 5833 | PINTURA COM TINTA ESMALTE SINTÉTICO BRILHANTE APLICADO A ROLO OU PINCEL SOBRE SUPERFÍCIES METÁLICAS, UMA DEMÃO |  | M2 |  |  | 26,92 | 0 | 0 | 0
17-43 | SISENG/SISORCE SP | 5835 | PINTURA COM TINTA ESMALTE SINTÉTICO BRILHANTE APLICADO A ROLO OU PINCEL SOBRE SUPERFÍCIES METÁLICAS, DUAS DEMÃOS |  | M2 |  |  | 53,84 | 0 | 0 | 0
17-44 | SISENG/SISORCE SP | 5837 | PINTURA COM TINTA ESMALTE SINTÉTICO FOSCO APLICADO A ROLO OU PINCEL SOBRE SUPERFÍCIES METÁLICAS, UMA DEMÃO |  | M2 |  |  | 26,98 | 0 | 0 | 0
17-45 | SISENG/SISORCE SP | 5839 | PINTURA COM TINTA ESMALTE SINTÉTICO FOSCO APLICADO A ROLO OU PINCEL SOBRE SUPERFÍCIES METÁLICAS, DUAS DEMÃOS |  | M2 |  |  | 53,96 | 0 | 0 | 0
17-46 | SISENG/SISORCE SP | 6211 | FUNDO ANTICORROSIVO À BASE DE OXIDO DE FERRO (ZARCÃO) APLICADO A ROLO OU PINCEL SOBRE SUPERFÍCIES METÁLICAS, UMA DEMÃO |  | M2 |  |  | 26,55 | 0 | 0 | 0
17-47 | SISENG/SISORCE SP | 6236 | FUNDO ANTICORROSIVO À BASE DE OXIDO DE FERRO (ZARCÃO) PULVERIZADO SOBRE SUPERFÍCIES METÁLICAS, UMA DEMÃO |  | M2 |  |  | 26,41 | 0 | 0 | 0
17-48 | SISENG/SISORCE SP | 6238 | PINTURA COM TINTA ESMALTE SINTÉTICO ACETINADO PULVERIZADO SOBRE SUPERFÍCIES METÁLICAS, UMA DEMÃO |  | M2 |  |  | 26,06 | 0 | 0 | 0
17-49 | SISENG/SISORCE SP | 6239 | PINTURA COM TINTA ESMALTE SINTÉTICO ACETINADO PULVERIZADO SOBRE SUPERFÍCIES METÁLICAS, DUAS DEMÃOS |  | M2 |  |  | 52,11 | 0 | 0 | 0
17-50 | SISENG/SISORCE SP | 6240 | PINTURA COM TINTA ESMALTE SINTÉTICO BRILHANTE PULVERIZADO SOBRE SUPERFÍCIES METÁLICAS, UMA DEMÃO |  | M2 |  |  | 25,81 | 0 | 0 | 0
17-51 | SISENG/SISORCE SP | 6241 | PINTURA COM TINTA ESMALTE SINTÉTICO BRILHANTE PULVERIZADO SOBRE SUPERFÍCIES METÁLICAS, DUAS DEMÃOS |  | M2 |  |  | 51,62 | 0 | 0 | 0
17-52 | SISENG/SISORCE SP | 6242 | PINTURA COM TINTA ESMALTE SINTÉTICO FOSCO PULVERIZADO SOBRE SUPERFÍCIES METÁLICAS, UMA DEMÃO |  | M2 |  |  | 25,91 | 0 | 0 | 0
17-53 | SISENG/SISORCE SP | 6243 | PINTURA COM TINTA ESMALTE SINTÉTICO FOSCO PULVERIZADO SOBRE SUPERFÍCIES METÁLICAS, DUAS DEMÃOS |  | M2 |  |  | 51,82 | 0 | 0 | 0
17-54 | SISENG/SISORCE SP | 6244 | PINTURA COM TINTA EPÓXI PULVERIZADA SOBRE SUPERFÍCIES METÁLICAS, UMA DEMÃO |  | M2 |  |  | 19,36 | 0 | 0 | 0
17-55 | SISENG/SISORCE SP | 6245 | PINTURA COM TINTA EPÓXI PULVERIZADA SOBRE SUPERFÍCIES METÁLICAS, DUAS DEMÃOS |  | M2 |  |  | 38,70 | 0 | 0 | 0
17-56 | SISENG/SISORCE SP | 6246 | PINTURA COM TINTA ESMALTE SINTÉTICO GRAFITE (DUPLA FUNÇÃO) PULVERIZADA SOBRE SUPERFÍCIES METÁLICAS, UMA DEMÃO |  | M2 |  |  | 26,66 | 0 | 0 | 0
17-57 | SISENG/SISORCE SP | 6251 | PINTURA DE DEMARCAÇÃO DE VAGA COM TINTA ACRÍLICA, ESPESSURA 10 CM |  | M |  |  | 4,65 | 0 | 0 | 0
17-58 | SISENG/SISORCE SP | 6252 | PINTURA DE DEMARCAÇÃO DE VAGA COM TINTA EPÓXI, ESPESSURA 10 CM |  | M |  |  | 6,53 | 0 | 0 | 0
17-59 | SISENG/SISORCE SP | 6253 | PINTURA DE SÍMBOLOS E TEXTOS COM TINTA ACRÍLICA, DEMARCAÇÃO COM FITA ADESIVA E APLICAÇÃO COM ROLO |  | M2 |  |  | 50,57 | 0 | 0 | 0
17-60 | SISENG/SISORCE SP | 6255 | PINTURA DE FAIXA DE PEDESTRE OU ZEBRADA COM TINTA ACRÍLICA, ESPESSURA 30 CM |  | M2 |  |  | 26,23 | 0 | 0 | 0
17-61 | SISENG/SISORCE SP | 6256 | PINTURA DE FAIXA DE PEDESTRE OU ZEBRADA COM TINTA EPÓXI, ESPESSURA 30 CM |  | M2 |  |  | 45,36 | 0 | 0 | 0
17-62 | SISENG/SISORCE SP | 6257 | PINTURA IMUNIZANTE PARA MADEIRA, UMA DEMÃO |  | M2 |  |  | 11,68 | 0 | 0 | 0
17-63 | SISENG/SISORCE SP | 6258 | PINTURA IMUNIZANTE PARA MADEIRA, DUAS DEMÃOS |  | M2 |  |  | 23,37 | 0 | 0 | 0
17-64 | SISENG/SISORCE SP | 6259 | LIXAMENTO DE MADEIRA PARA APLICAÇÃO DE FUNDO OU PINTURA |  | M2 |  |  | 2,34 | 0 | 0 | 0
17-65 | SISENG/SISORCE SP | 6260 | LIXAMENTO DE MASSA PARA MADEIRA |  | M2 |  |  | 9,21 | 0 | 0 | 0
17-66 | SISENG/SISORCE SP | 6361 | FUNDO PREPARADOR PRIMER EPÓXI PULVERIZADO SOBRE SUPERFÍCIES METÁLICAS, UMA DEMÃO |  | M2 |  |  | 25,50 | 0 | 0 | 0
17-67 | SISENG/SISORCE SP | 6362 | FUNDO PREPARADOR PRIMER EPÓXI APLICADO A ROLO OU PINCEL SOBRE SUPERFÍCIES METÁLICAS, UMA DEMÃO |  | M2 |  |  | 23,76 | 0 | 0 | 0
17-68 | SISENG/SISORCE SP | 6449 | EMASSAMENTO COM MASSA A ÓLEO PARA MADEIRA, UMA DEMÃO |  | M2 |  |  | 24,11 | 0 | 0 | 0
17-69 | SISENG/SISORCE SP | 6450 | EMASSAMENTO COM MASSA EPÓXI PARA MADEIRA, UMA DEMÃO |  | M2 |  |  | 59,92 | 0 | 0 | 0
17-70 | SISENG/SISORCE SP | 6451 | FUNDO SINTETICO NIVELADOR BRANCO PARA MADEIRA |  | M2 |  |  | 31,10 | 0 | 0 | 0
17-71 | SISENG/SISORCE SP | 6452 | PINTURA COM TINTA ESMALTE SINTÉTICO FOSCO EM MADEIRA, UMA DEMÃO |  | M2 |  |  | 8,71 | 0 | 0 | 0
17-72 | SISENG/SISORCE SP | 6453 | PINTURA COM TINTA ESMALTE SINTÉTICO ACETINADO EM MADEIRA, UMA DEMÃO |  | M2 |  |  | 8,96 | 0 | 0 | 0
17-73 | SISENG/SISORCE SP | 6454 | PINTURA COM TINTA ESMALTE SINTÉTICO BRILHANTE EM MADEIRA, UMA DEMÃO |  | M2 |  |  | 8,58 | 0 | 0 | 0
17-74 | SISENG/SISORCE SP | 6455 | PINTURA COM TINTA ESMALTE SINTÉTICO FOSCO EM MADEIRA, DUAS DEMÃOS |  | M2 |  |  | 17,40 | 0 | 0 | 0
17-75 | SISENG/SISORCE SP | 6456 | PINTURA COM TINTA ESMALTE SINTÉTICO ACETINADO EM MADEIRA, DUAS DEMÃOS |  | M2 |  |  | 17,89 | 0 | 0 | 0
17-76 | SISENG/SISORCE SP | 6457 | PINTURA COM TINTA ESMALTE SINTÉTICO BRILHANTE EM MADEIRA, DUAS DEMÃOS |  | M2 |  |  | 17,15 | 0 | 0 | 0
17-77 | SISENG/SISORCE SP | 6458 | PINTURA COM VERNIZ SINTÉTICO EM MADEIRA, UMA DEMÃO |  | M2 |  |  | 11,11 | 0 | 0 | 0
17-78 | SISENG/SISORCE SP | 6459 | PINTURA COM VERNIZ POLIURETANO EM MADEIRA, UMA DEMÃO |  | M2 |  |  | 10,44 | 0 | 0 | 0
17-79 | SISENG/SISORCE SP | 6460 | PINTURA COM VERNIZ SINTÉTICO EM MADEIRA, DUAS DEMÃOS |  | M2 |  |  | 22,23 | 0 | 0 | 0
17-80 | SISENG/SISORCE SP | 6461 | PINTURA COM VERNIZ POLIURETANO EM MADEIRA, DUAS DEMÃOS |  | M2 |  |  | 20,87 | 0 | 0 | 0
17-81 | SISENG/SISORCE SP | 6462 | PINTURA COM VERNIZ SINTÉTICO EM MADEIRA, TRÊS DEMÃOS |  | M2 |  |  | 33,35 | 0 | 0 | 0
17-82 | SISENG/SISORCE SP | 6463 | PINTURA COM VERNIZ POLIURETANO EM MADEIRA, TRÊS DEMÃOS |  | M2 |  |  | 31,31 | 0 | 0 | 0
17-83 | SISENG/SISORCE SP | 6464 | EMASSAMENTO DE TETO COM MASSA BASE PVA, UMA DEMÃO |  | M2 |  |  | 23,73 | 0 | 0 | 0
17-84 | SISENG/SISORCE SP | 6465 | EMASSAMENTO DE TETO COM MASSA BASE PVA, DUAS DEMÃOS | 309.543 | M2 |  |  | 0 | 0 | 0 | 0
17-85 | SISENG/SISORCE SP | 6466 | EMASSAMENTO DE PAREDE COM MASSA BASE PVA, UMA DEMÃO |  | M2 |  |  | 13,18 | 0 | 0 | 0
17-86 | SISENG/SISORCE SP | 6467 | EMASSAMENTO DE PAREDE COM MASSA BASE PVA, DUAS DEMÃOS | 770.1965 | M2 |  |  | 0 | 0 | 0 | 0
17-87 | SISENG/SISORCE SP | 6468 | EMASSAMENTO DE PAREDE COM MASSA ACRÍLICA, UMA DEMÃO |  | M2 |  |  | 17,80 | 0 | 0 | 0
17-88 | SISENG/SISORCE SP | 6469 | EMASSAMENTO DE PAREDE COM MASSA ACRÍLICA, DUAS DEMÃOS | 62.843 | M2 |  |  | 0 | 0 | 0 | 0
17-89 |  | 6210 | PINTURA TIPO CAIAÇÃO EM PAREDE INTERNA OU EXTERNA COM TRÊS DEMÃOS |  | M2 |  |  | 16,03 | 0 | 0 | 0
17-90 |  | 6360 | PINTURA COM TINTA EPÓXI, DUAS DEMÃOS, INCLUINDO LIXAMENTO, FUNDO PREPARADOR E EMASSAMENTO |  | M2 |  |  | 255,31 | 0 | 0 | 0
18 |  | ENCERAMENTO E LUSTRAÇÃO | [6 empty] | 0 | 0 | 0
18-1 |  | 1933 | POLIMENTO E ENCERAMENTO DE PISO EM MADEIRA |  | M2 |  |  | 29,90 | 0 | 0 | 0
18-2 |  | 1935 | LIXAMENTO MANUAL COM LIXA CALAFATE DE CONCRETO APARENTE ANTIGO |  | M2 |  |  | 8,87 | 0 | 0 | 0
18-3 |  | 1937 | ENCERAMENTO MANUAL DE PISO DE QUALQUER NATUREZA, TRÊS DEMÃOS |  | M2 |  |  | 19,03 | 0 | 0 | 0
18-4 |  | 3832 | POLIMENTO E ENCERAMENTO DE PISO EM GRANITO OU MÁRMORE |  | M2 |  |  | 30,78 | 0 | 0 | 0
18-5 |  | 6198 | ENCERAMENTO COM DISCO DE FELTRO E CERA A BASE DE CARNAÚBA (PISO CERÂMICO, VINÍLICO E GRANITO) |  | M2 |  |  | 38,90 | 0 | 0 | 0
19 |  | INSTALAÇÕES ELÉTRICAS, MECÂNICAS, TELECOMUNICAÇÕES E INFORMÁTICA | [6 empty] | 0 | 0 | 0
19-1 |  | 119 | HORA TÉCNICA ESPECIALIZADA NAS ÁREAS DE ELÉTRICA, ELETRÔNICA, REDE DE CABEAMENTO ESTRUTURADO E TELEFONIA |  | H |  |  | 37,22 | 0 | 0 | 0
19-2 |  | 322 | ELETRODUTO FLEXÍVEL EM AÇO GALVANIZADO, REVESTIDO EXTERNAMENTE COM PVC PRETO, Ø=3/4", TIPO SEALTUBO, INCLUSIVE CONEXÕES |  | M |  |  | 24,12 | 0 | 0 | 0
19-3 |  | 323 | ELETRODUTO FLEXÍVEL EM AÇO GALVANIZADO, REVESTIDO EXTERNAMENTE COM PVC PRETO, Ø=1", TIPO SEALTUBO, INCLUSIVE CONEXÕES |  | M |  |  | 28,22 | 0 | 0 | 0
19-4 |  | 324 | ELETRODUTO FLEXÍVEL EM AÇO GALVANIZADO, REVESTIDO EXTERNAMENTE COM PVC PRETO, Ø=1 1/4", TIPO SEALTUBO, INCLUSIVE CONEXÕES |  | M |  |  | 38,17 | 0 | 0 | 0
19-5 | SISENG/SISORCE SP | 325 | ELETRODUTO FLEXÍVEL EM AÇO GALVANIZADO, REVESTIDO EXTERNAMENTE COM PVC PRETO, Ø=1 1/2", TIPO SEALTUBO, INCLUSIVE CONEXÕES | 25 | M |  |  | 0 | 0 | 0 | 0 | VA
19-6 | SISENG/SISORCE SP | 326 | ELETRODUTO FLEXÍVEL EM AÇO GALVANIZADO, REVESTIDO EXTERNAMENTE COM PVC PRETO, Ø=2", TIPO SEALTUBO, INCLUSIVE CONEXÕES |  | M |  |  | 57,96 | 0 | 0 | 0
19-7 | SISENG/SISORCE SP | 327 | ELETRODUTO FLEXÍVEL EM AÇO GALVANIZADO, REVESTIDO EXTERNAMENTE COM PVC PRETO, Ø=2 1/2", TIPO SEALTUBO, INCLUSIVE CONEXÕES |  | M |  |  | 82,93 | 0 | 0 | 0
19-8 | SISENG/SISORCE SP | 331 | CAIXA DE TOMADA PARA CANALETA / RODAPÉ METÁLICO |  | UN |  |  | 55,24 | 0 | 0 | 0
19-9 | SISENG/SISORCE SP | 358 | TAMPA DE ENCAIXE PARA ELETROCALHA EM AÇO GALVANIZADO, PERFURADA OU LISA, L=50 MM |  | M |  |  | 11,33 | 0 | 0 | 0
19-10 | SISENG/SISORCE SP | 359 | TAMPA DE ENCAIXE PARA ELETROCALHA EM AÇO GALVANIZADO, PERFURADA OU LISA, L=100 MM | 74 | M |  |  | 0 | 0 | 0 | 0
19-11 | SISENG/SISORCE SP | 360 | TAMPA DE ENCAIXE PARA ELETROCALHA EM AÇO GALVANIZADO, PERFURADA OU LISA, L=150 MM |  | M |  |  | 19,47 | 0 | 0 | 0
19-12 | SISENG/SISORCE SP | 361 | TAMPA DE ENCAIXE PARA ELETROCALHA EM AÇO GALVANIZADO, PERFURADA OU LISA, L=200 MM | 151 | M |  |  | 0 | 0 | 0 | 0
19-13 | SISENG/SISORCE SP | 362 | TAMPA DE ENCAIXE PARA ELETROCALHA EM AÇO GALVANIZADO, PERFURADA OU LISA, L=300 MM |  | M |  |  | 34,32 | 0 | 0 | 0
19-14 | SISENG/SISORCE SP | 363 | TAMPA DE ENCAIXE PARA ELETROCALHA EM AÇO GALVANIZADO, PERFURADA OU LISA, L=400 MM |  | M |  |  | 45,72 | 0 | 0 | 0
19-15 | SISENG/SISORCE SP | 387 | BUCHA DE REDUÇÃO EM ALUMÍNIO COM ROSCA, DE 1 1/2" X 1", PARA ELETRODUTO / CONDULETE |  | UN |  |  | 33,18 | 0 | 0 | 0
19-16 | SISENG/SISORCE SP | 388 | BUCHA DE REDUÇÃO EM ALUMÍNIO COM ROSCA, DE 1 1/2" X 3/4", PARA ELETRODUTO / CONDULETE |  | UN |  |  | 34,61 | 0 | 0 | 0
19-17 | SISENG/SISORCE SP | 389 | BUCHA DE REDUÇÃO EM ALUMÍNIO COM ROSCA, DE 1 1/4" X 1", PARA ELETRODUTO / CONDULETE |  | UN |  |  | 27,76 | 0 | 0 | 0
19-18 | SISENG/SISORCE SP | 390 | BUCHA DE REDUÇÃO EM ALUMÍNIO COM ROSCA, DE 1 1/4" X 3/4", PARA ELETRODUTO / CONDULETE |  | UN |  |  | 28,68 | 0 | 0 | 0
19-19 | SISENG/SISORCE SP | 391 | BUCHA DE REDUÇÃO EM ALUMÍNIO COM ROSCA, DE 1" X 3/4", PARA ELETRODUTO / CONDULETE |  | UN |  |  | 15,51 | 0 | 0 | 0
19-20 | SISENG/SISORCE SP | 392 | BUCHA DE REDUÇÃO EM ALUMÍNIO COM ROSCA, DE 2" X 1 1/2", PARA ELETRODUTO / CONDULETE |  | UN |  |  | 51,45 | 0 | 0 | 0
19-21 | SISENG/SISORCE SP | 393 | BUCHA DE REDUÇÃO EM ALUMÍNIO COM ROSCA, DE 2" X 1 1/4", PARA ELETRODUTO / CONDULETE |  | UN |  |  | 54,46 | 0 | 0 | 0
19-22 | SISENG/SISORCE SP | 394 | BUCHA DE REDUÇÃO EM ALUMÍNIO COM ROSCA, DE 2" X 1", PARA ELETRODUTO / CONDULETE |  | UN |  |  | 58,86 | 0 | 0 | 0
19-23 | SISENG/SISORCE SP | 395 | BUCHA DE REDUÇÃO EM ALUMÍNIO COM ROSCA, DE 2" X 3/4", PARA ELETRODUTO / CONDULETE |  | UN |  |  | 60,88 | 0 | 0 | 0
19-24 | SISENG/SISORCE SP | 398 | ARAME GUIA EM AÇO GALVANIZADO 18 BWG (1,24 MM) | 2 | KG |  |  | 0 | 0 | 0 | 0
19-25 | SISENG/SISORCE SP | 400 | CRUZETA DE MADEIRA DE 2400 MM |  | UN |  |  | 479,65 | 0 | 0 | 0
19-26 | SISENG/SISORCE SP | 402 | SELA PARA CRUZETA DE MADEIRA |  | UN |  |  | 83,77 | 0 | 0 | 0
19-27 | SISENG/SISORCE SP | 409 | TAMPA PARA CAIXA DE INSPEÇÃO CILÍNDRICA, EM FERRO FUNDIDO |  | UN |  |  | 75,22 | 0 | 0 | 0
19-28 | SISENG/SISORCE SP | 410 | PRESILHA EM LATÃO PARA CABOS DE 16 ATÉ 50MM² |  | UN |  |  | 9,67 | 0 | 0 | 0
19-29 | SISENG/SISORCE SP | 416 | CABO DE ALUMÍNIO NU SEM ALMA - AWG ASTER 2/0 - 67,44MM² |  | KG |  |  | 58,85 | 0 | 0 | 0
19-30 | SISENG/SISORCE SP | 417 | CABO DE ALUMÍNIO NU SEM ALMA - AWG POPPY 1/0 - 53,51 MM² |  | KG |  |  | 89,73 | 0 | 0 | 0
19-31 | SISENG/SISORCE SP | 418 | CABO DE COBRE MULTIPOLAR 3 X 1,5 MM2, TENSÃO NOMINAL ATÉ 0,6/1KV, ISOLAÇÃO EM EPR OU HEPR, ANTICHAMAS |  | M |  |  | 7,92 | 0 | 0 | 0
19-32 | SISENG/SISORCE SP | 419 | CABO DE COBRE MULTIPOLAR 3 X 2,5 MM2, TENSÃO NOMINAL ATÉ 0,6/1KV, ISOLAÇÃO EM EPR OU HEPR, ANTICHAMAS | 640 | M |  |  | 0 | 0 | 0 | 0
19-33 | SISENG/SISORCE SP | 420 | CABO DE COBRE MULTIPOLAR 3 X 4,0 MM2, TENSÃO NOMINAL ATÉ 0,6/1KV, ISOLAÇÃO EM EPR OU HEPR, ANTICHAMAS |  | M |  |  | 16,52 | 0 | 0 | 0
19-34 | SISENG/SISORCE SP | 422 | CABO PP 2 X 1,5 MM² |  | M |  |  | 8,62 | 0 | 0 | 0
19-35 | SISENG/SISORCE SP | 423 | CABO PP 2 X 2,5 MM² |  | M |  |  | 10,75 | 0 | 0 | 0
19-36 | SISENG/SISORCE SP | 424 | CABO PP 2 X 4 MM² |  | M |  |  | 14,84 | 0 | 0 | 0
19-37 | SISENG/SISORCE SP | 425 | CABO PP 2 X 6 MM² |  | M |  |  | 20,48 | 0 | 0 | 0
19-38 | SISENG/SISORCE SP | 426 | CABO PP 3 X 1 MM² |  | M |  |  | 10,31 | 0 | 0 | 0
19-39 | SISENG/SISORCE SP | 427 | CABO PP 3 X 1,5 MM² |  | M |  |  | 10,70 | 0 | 0 | 0
19-40 | SISENG/SISORCE SP | 428 | CABO PP 3 X 2,5 MM² |  | M |  |  | 13,41 | 0 | 0 | 0
19-41 | SISENG/SISORCE SP | 429 | CABO PP 3 X 4 MM² |  | M |  |  | 16,16 | 0 | 0 | 0
19-42 | SISENG/SISORCE SP | 430 | CABO PP 3 X 6 MM² |  | M |  |  | 21,34 | 0 | 0 | 0
19-43 | SISENG/SISORCE SP | 431 | CABO PP 4 X 1 MM² |  | M |  |  | 10,63 | 0 | 0 | 0
19-44 | SISENG/SISORCE SP | 432 | CABO PP 4 X 1,5 MM² |  | M |  |  | 11,73 | 0 | 0 | 0
19-45 | SISENG/SISORCE SP | 433 | CABO PP 4 X 2,5 MM² |  | M |  |  | 15,78 | 0 | 0 | 0
19-46 | SISENG/SISORCE SP | 434 | CABO PP 4 X 4 MM² |  | M |  |  | 20,45 | 0 | 0 | 0
19-47 | SISENG/SISORCE SP | 435 | CABO PP 4 X 6 MM² |  | M |  |  | 27,23 | 0 | 0 | 0
19-48 | SISENG/SISORCE SP | 436 | PATCH CORD, CATEGORIA 5 E, EXTENSAO DE 1,50 M |  | UN |  |  | 18,83 | 0 | 0 | 0
19-49 | SISENG/SISORCE SP | 437 | PATCH CORD, CATEGORIA 5 E, EXTENSAO DE 2,50 M |  | UN |  |  | 19,96 | 0 | 0 | 0
19-50 | SISENG/SISORCE SP | 439 | PATCH CORD, CATEGORIA 6, EXTENSAO DE 1,50 M | 370 | UN |  |  | 0 | 0 | 0 | 0
19-51 | SISENG/SISORCE SP | 440 | PATCH CORD, CATEGORIA 6, EXTENSAO DE 2,50 M | 140 | UN |  |  | 0 | 0 | 0 | 0
19-52 | SISENG/SISORCE SP | 443 | CABO DE FIBRA ÓPTICA – 2 FIBRAS - PADRÃO MONOMODO |  | M |  |  | 12,52 | 0 | 0 | 0
19-53 | SISENG/SISORCE SP | 444 | CABO DE FIBRA ÓPTICA – 6 FIBRAS - PADRÃO MONOMODO |  | M |  |  | 17,10 | 0 | 0 | 0
19-54 | SISENG/SISORCE SP | 446 | CORDÃO OPTICO DUPLEX MULTIMODO, CONECTORES DIVERSOS - 2,5 M |  | UN |  |  | 40,02 | 0 | 0 | 0
19-55 | SISENG/SISORCE SP | 447 | CORDÃO OPTICO DUPLEX MULTIMODO, CONECTORES DIVERSOS - 5 M |  | UN |  |  | 90,28 | 0 | 0 | 0
19-56 | SISENG/SISORCE SP | 461 | REMANEJAMENTO DE CABOS CI-50-100 |  | M |  |  | 17,85 | 0 | 0 | 0
19-57 | SISENG/SISORCE SP | 462 | REMANEJAMENTO DE CABOS CI-50-20 |  | M |  |  | 11,52 | 0 | 0 | 0
19-58 | SISENG/SISORCE SP | 463 | REMANEJAMENTO DE CABOS CI-50-50 |  | M |  |  | 13,82 | 0 | 0 | 0
19-59 | SISENG/SISORCE SP | 464 | CABO POLARIZADO 2 X 2,5 MM2 PARA ÁUDIO |  | M |  |  | 14,83 | 0 | 0 | 0
19-60 | SISENG/SISORCE SP | 465 | CABO HDMI X HDMI VERSÃO 1.4 BLINDADO - 1,8 M |  | UN |  |  | 47,02 | 0 | 0 | 0
19-61 | SISENG/SISORCE SP | 468 | CABO HDMI X HDMI VERSÃO 1.4 BLINDADO - 5,0M |  | UN |  |  | 76,54 | 0 | 0 | 0
19-62 | SISENG/SISORCE SP | 472 | CABO HDMI X HDMI VERSÃO 1.4 BLINDADO - 20,0 M | 2 | UN |  |  | 0 | 0 | 0 | 0
19-63 | SISENG/SISORCE SP | 478 | IDENTIFICAÇÃO DE CONDUTORES (TRÊS ANILHAS) |  | CJ |  |  | 2,14 | 0 | 0 | 0
19-64 | SISENG/SISORCE SP | 506 | DISPOSITIVO DE PROTEÇÃO CONTRA SURTOS ELÉTRICOS (DPS), TRIPOLAR, 127 OU 220 V, 20 KA |  | UN |  |  | 308,06 | 0 | 0 | 0
19-65 | SISENG/SISORCE SP | 507 | DISPOSITIVO DE PROTEÇÃO CONTRA SURTOS ELÉTRICOS (DPS), TRIPOLAR, 127 OU 220 V, 40 KA |  | UN |  |  | 316,60 | 0 | 0 | 0
19-66 | SISENG/SISORCE SP | 508 | DISPOSITIVO DE PROTEÇÃO CONTRA SURTOS ELÉTRICOS (DPS), MONOPOLAR, 275 V, 20 KA |  | UN |  |  | 100,43 | 0 | 0 | 0
19-67 | SISENG/SISORCE SP | 509 | DISPOSITIVO DE PROTEÇÃO CONTRA SURTOS ELÉTRICOS (DPS), MONOPOLAR, 275 V, 45 KA |  | UN |  |  | 134,57 | 0 | 0 | 0
19-68 | SISENG/SISORCE SP | 510 | DISPOSITIVO DIFERENCIAL RESIDUAL (DR), 2 POLOS, SENSIBILIDADE DE 30 MA, CORRENTE DE 25 A |  | UN |  |  | 164,51 | 0 | 0 | 0
19-69 | SISENG/SISORCE SP | 511 | DISPOSITIVO DIFERENCIAL RESIDUAL (DR), 2 POLOS, SENSIBILIDADE DE 30 MA, CORRENTE DE 40 A |  | UN |  |  | 167,03 | 0 | 0 | 0
19-70 | SISENG/SISORCE SP | 512 | DISPOSITIVO DIFERENCIAL RESIDUAL (DR), 4 POLOS, SENSIBILIDADE DE 30 MA, CORRENTE DE 40 A | 1 | UN |  |  | 0 | 0 | 0 | 0
19-71 | SISENG/SISORCE SP | 513 | DISPOSITIVO DIFERENCIAL RESIDUAL (DR), 4 POLOS, SENSIBILIDADE DE 30 MA, CORRENTE DE 63 A | 2 | UN |  |  | 0 | 0 | 0 | 0
19-72 | SISENG/SISORCE SP | 514 | DISPOSITIVO DIFERENCIAL RESIDUAL (DR), 4 POLOS, SENSIBILIDADE DE 30 MA, CORRENTE DE 80 A |  | UN |  |  | 354,06 | 0 | 0 | 0
19-73 | SISENG/SISORCE SP | 515 | DISPOSITIVO DIFERENCIAL RESIDUAL (DR), 4 POLOS, SENSIBILIDADE DE 30 MA, CORRENTE DE 100 A |  | UN |  |  | 351,66 | 0 | 0 | 0
19-74 | SISENG/SISORCE SP | 516 | DISPOSITIVO DIFERENCIAL RESIDUAL (DR), 4 POLOS, SENSIBILIDADE DE 30 MA, CORRENTE DE 25 A |  | UN |  |  | 187,10 | 0 | 0 | 0
19-75 | SISENG/SISORCE SP | 517 | DISPOSITIVO DIFERENCIAL RESIDUAL (DR), 2 POLOS, SENSIBILIDADE DE 30 MA, CORRENTE DE 63 A |  | UN |  |  | 177,02 | 0 | 0 | 0
19-76 | SISENG/SISORCE SP | 528 | CONECTOR METÁLICO TIPO PARAFUSO FENDIDO (SPLIT-BOLT) PARA CABOS DE Ø=6 MM2 |  | UN |  |  | 17,49 | 0 | 0 | 0
19-77 | SISENG/SISORCE SP | 529 | PATCH PANEL DE 24 PORTAS - CATEGORIA 5E |  | UN |  |  | 408,73 | 0 | 0 | 0
19-78 | SISENG/SISORCE SP | 530 | PATCH PANEL DE 48 PORTAS - CATEGORIA 5E |  | UN |  |  | 2239,86 | 0 | 0 | 0
19-79 | SISENG/SISORCE SP | 531 | PATCH PANEL DE 24 PORTAS - CATEGORIA 6 | 29 | UN |  |  | 0 | 0 | 0 | 0
19-80 |  | 532 | PATCH PANEL DE 48 PORTAS - CATEGORIA 6 |  | UN |  |  | 3480,79 | 0 | 0 | 0
19-81 |  | 533 | CONECTOR FEMEA RJ-45, CATEGORIA 5E |  | UN |  |  | 24,10 | 0 | 0 | 0
19-82 |  | 534 | CONECTOR MACHO RJ-45, CATEGORIA 5E |  | UN |  |  | 10,27 | 0 | 0 | 0
19-83 | SISENG/SISORCE SP | 535 | CONECTOR FEMEA RJ-45, CATEGORIA 6 | 401 | UN |  |  | 0 | 0 | 0 | 0
19-84 |  | 536 | CONECTOR MACHO RJ-45, CATEGORIA 6 |  | UN |  |  | 12,12 | 0 | 0 | 0
19-85 |  | 537 | CONECTORES PARA CABO ÓPTICO (DIVERSO TIPOS) |  | UN |  |  | 28,53 | 0 | 0 | 0
19-86 |  | 538 | DISTRIBUIDOR ÓPTICO TIPO GAVETA PADRÃO 19” |  | UN |  |  | 359,54 | 0 | 0 | 0
19-87 |  | 539 | FUSÃO DA FIBRA ÓPTICA QUANDO DA INSTALAÇÃO DE EQUIPAMENTO DIO, INCLUSO NO CIRCUITO, MEDIÇÃO DE RUÍDO, INTERFERÊNCIA E PERDA DE SINAL / ATENUAÇÃO |  | UN |  |  | 144,52 | 0 | 0 | 0
19-88 | SISENG/SISORCE SP | 540 | PAINEL PASSA CABO HORIZONTAL 1U X 19" | 29 | UN |  |  | 0 | 0 | 0 | 0
19-89 |  | 543 | TAMPA CEGA EM ALUMÍNIO PARA CONDULETE 1/2" E 3/4" |  | UN |  |  | 8,93 | 0 | 0 | 0
19-90 |  | 545 | PLACA (ESPELHO) EM LATÃO 4 X 2" - ATÉ DOIS POSTOS |  | UN |  |  | 52,66 | 0 | 0 | 0
19-91 |  | 546 | PLACA (ESPELHO) EM LATÃO 4 X 4" - ATÉ TRÊS POSTOS |  | UN |  |  | 50,78 | 0 | 0 | 0
19-92 |  | 562 | TAMPA EM ALUMINIO PARA CONDULETE 1/2" E 3/4" COM FURO PARA TOMADA 2P+T |  | UN |  |  | 13,53 | 0 | 0 | 0
19-93 |  | 563 | TAMPA EM ALUMINIO PARA CONDULETE 1/2" E 3/4" COM FURO PARA TOMADA RJ45 |  | UN |  |  | 18,05 | 0 | 0 | 0
19-94 |  | 564 | GRAMPO METÁLICO, TIPO "U", PARA HASTE DE ATERRAMENTO DE ATÉ 3/4'' E CONDUTOR DE 10 A 25 MM2 |  | UN |  |  | 42,77 | 0 | 0 | 0
19-95 |  | 565 | CONECTOR EM LATÃO COM 4 PARAFUSOS PARA EMENDA DE CABOS DE COBRE ATÉ 50 MM2 |  | UN |  |  | 60,09 | 0 | 0 | 0
19-96 |  | 569 | BARRA CONDUTORA CHATA 3/4” X 3/16”, EM COBRE, INCLUSIVE ACESSÓRIOS PARA FIXAÇÃO |  | M |  |  | 112,31 | 0 | 0 | 0
19-97 |  | 573 | CONECTOR COM RABICHO E PORCA EM LATÃO PARA CABO DE 16 A 35MM² |  | UN |  |  | 26,27 | 0 | 0 | 0
19-98 |  | 574 | CONECTOR PARA CABO COAXIAL RG 59U, FÊMEA |  | UN |  |  | 6,33 | 0 | 0 | 0
19-99 |  | 575 | CONECTOR PARA CABO COAXIAL RG 59U, MACHO |  | UN |  |  | 6,91 | 0 | 0 | 0
19-100 |  | 578 | CHAVEADOR KVM COM 4 PORTAS (TECLADO + VIDEO + MOUSE) |  | UN |  |  | 345,69 | 0 | 0 | 0
19-101 |  | 581 | BLOCO DE CONEXÃO PADRÃO IDC - 50 PARES |  | UN |  |  | 111,16 | 0 | 0 | 0
19-102 |  | 582 | MÓDULO PROTETOR PARA BLOCO PADRÃO IDC |  | UN |  |  | 38,27 | 0 | 0 | 0
19-103 |  | 607 | LUMINÁRIA DE PISO COM PEDESTAL METÁLICO E CÚPULA EM TECIDO BRANCO, ALTURA 1,60 M |  | UN |  |  | 457,48 | 0 | 0 | 0
19-104 |  | 610 | FONTE DE ALIMENTAÇÃO PARA FITA DE LED, ENTRADA BIVOLT AUTOMÁTICA (110/220V), POTÊNCIA 5A |  | UN |  |  | 39,52 | 0 | 0 | 0
19-105 |  | 613 | LUMINÁRIA DE EMBUTIR COM FOCO FIXO PARA UMA LÂMPADA PAR 20 |  | UN |  |  | 105,60 | 0 | 0 | 0
19-106 |  | 627 | CAPTOR TIPO TERMINAL AÉREO, H= 350 MM, DIÂMETRO 5/16", EM AÇO GALVANIZADO |  | UN |  |  | 18,05 | 0 | 0 | 0
19-107 |  | 629 | CAPTOR TIPO TERMINAL AÉREO, H= 300 MM, EM ALUMÍNIO |  | UN |  |  | 25,86 | 0 | 0 | 0
19-108 |  | 639 | SUPORTE ISOLADOR SIMPLES PARA MASTRO DE Ø=2", COM UMA DESCIDA |  | UN |  |  | 20,45 | 0 | 0 | 0
19-109 |  | 640 | SUPORTE ISOLADOR SIMPLES PARA MASTRO DE Ø=2", COM DUAS DESCIDAS |  | UN |  |  | 28,93 | 0 | 0 | 0
19-110 |  | 641 | SUPORTE ISOLADOR REFORÇADO PARA MASTRO DE Ø=2", COM UMA DESCIDA |  | UN |  |  | 29,56 | 0 | 0 | 0
19-111 |  | 642 | SUPORTE ISOLADOR REFORÇADO PARA MASTRO DE Ø=2", COM DUAS DESCIDAS |  | UN |  |  | 38,56 | 0 | 0 | 0
19-112 |  | 643 | ABRAÇADEIRA DE CONTRAVENTAGEM PARA MASTRO DE Ø=2” |  | UN |  |  | 27,04 | 0 | 0 | 0
19-113 |  | 645 | ABRAÇADEIRA PARA FIXAÇÃO DO APARELHO SINALIZADOR EM MASTRO DE DIÂMETRO Ø=2” |  | UN |  |  | 46,86 | 0 | 0 | 0
19-114 |  | 647 | ESTICADOR EM AÇO CARBONO GALVANIZADO, TIPO GANCHO X OLHAL, PARA CORDOALHAS |  | UN |  |  | 83,52 | 0 | 0 | 0
19-115 |  | 648 | GRAMPO LEVE (CLIP) REFORÇADO, EM AÇO GALVANIZADO, PARA AMARRAÇÃO/FIXAÇÃO DE CABOS/VERGALHÕES DE DIÂMETRO 3/8" |  | UN |  |  | 10,96 | 0 | 0 | 0
19-116 |  | 659 | CERTIFICAÇÃO DE FIBRA ÓPTICA |  | UN |  |  | 74,61 | 0 | 0 | 0
19-117 |  | 660 | SUPORTE METÁLICO PARA VIDEO PROJETOR, MODELO UNIVERSAL |  | UN |  |  | 179,13 | 0 | 0 | 0
19-118 |  | 661 | TELA DE PROJEÇÃO MOTORIZADA 100" COM CONTROLE REMOTO |  | UN |  |  | 2828,80 | 0 | 0 | 0
19-119 |  | 662 | SINALIZADOR DE OBSTÁCULOS SIMPLES, SEM CÉLULA FOTOELÉTRICA |  | UN |  |  | 105,24 | 0 | 0 | 0
19-120 |  | 663 | SINALIZADOR DE OBSTÁCULOS DUPLO, SEM CÉLULA FOTOELÉTRICA |  | UN |  |  | 187,26 | 0 | 0 | 0
19-121 |  | 664 | SINALIZADOR DE OBSTÁCULOS DUPLO, COM CÉLULA FOTOELÉTRICA |  | UN |  |  | 274,29 | 0 | 0 | 0
19-122 |  | 674 | SENSOR (DETECTOR) DE QUEBRA DE VIDRO, COM FIO, ALCANCE 9,0 M |  | UN |  |  | 209,20 | 0 | 0 | 0
19-123 |  | 675 | BATERIA 12V 7AH |  | UN |  |  | 105,80 | 0 | 0 | 0
19-124 |  | 676 | BATERIA 12V 45AH |  | UN |  |  | 466,30 | 0 | 0 | 0
19-125 |  | 677 | BOTOEIRA ANTI PÂNICO |  | UN |  |  | 248,80 | 0 | 0 | 0
19-126 |  | 678 | FONTE DE ALIMENTAÇÃO COM CARREGADOR E CAIXA PARA UMA BATERIA DE ATE 63 Ah, PARA SISTEMAS CONTROLE DE ACESSO |  | UN |  |  | 1328,80 | 0 | 0 | 0
19-127 |  | 679 | FONTE DE ALIMENTAÇÃO COM CARREGADOR E CAIXA PARA UMA BATERIA DE ATE 7 Ah, PARA SISTEMAS CONTROLE DE ACESSO |  | UN |  |  | 248,10 | 0 | 0 | 0
19-128 |  | 696 | CABO DE COBRE BLINDADO FLEXÍVEL Ø=1,5 MM2, ISOLAÇÃO 750V, PARA LAÇOS DE DETECÇÃO |  | M |  |  | 16,19 | 0 | 0 | 0
19-129 |  | 697 | CABO DE COBRE BLINDADO FLEXÍVEL Ø=2,5 MM2, ISOLAÇÃO 750V, PARA LAÇOS DE COMANDO |  | M |  |  | 16,93 | 0 | 0 | 0
19-130 |  | 1324 | ELETRICISTA - HORISTA |  | H |  |  | 31,49 | 0 | 0 | 0
19-131 |  | 1325 | AUXILIAR DE ELETRICISTA - HORISTA |  | H |  |  | 26,09 | 0 | 0 | 0
19-132 |  | 1407 | CABO DE FIBRA ÓPTICA – 4 FIBRAS - PADRÃO MONOMODO |  | M |  |  | 14,86 | 0 | 0 | 0
19-133 |  | 1938 | SUPORTE PARA 01 (UM) ISOLADOR EM CHAPA DE AÇO GALVANIZADO |  | UN |  |  | 45,90 | 0 | 0 | 0
19-134 |  | 1939 | SUPORTE PARA 02 (DOIS) ISOLADORES EM CHAPA DE AÇO GALVANIZADO |  | UN |  |  | 55,70 | 0 | 0 | 0
19-135 |  | 1940 | SUPORTE PARA 03 (TRÊS) ISOLADORES EM CHAPA DE AÇO GALVANIZADO |  | UN |  |  | 78,08 | 0 | 0 | 0
19-136 |  | 1941 | SUPORTE PARA 04 (QUATRO) ISOLADORES EM CHAPA DE AÇO GALVANIZADO |  | UN |  |  | 105,73 | 0 | 0 | 0
19-137 | SISENG/SISORCE SP | 1965 | ELETRODUTO DE PVC RÍGIDO ROSCAVEL Ø=3/4", INCLUSIVE CONEXÕES | 765 | M |  |  | 0 | 0 | 0 | 0
19-138 | SISENG/SISORCE SP | 1966 | ELETRODUTO DE PVC RÍGIDO ROSCAVEL Ø=1", INCLUSIVE CONEXÕES | 86 | M |  |  | 0 | 0 | 0 | 0
19-139 | SISENG/SISORCE SP | 1967 | ELETRODUTO DE PVC RÍGIDO ROSCAVEL Ø=1 1/4", INCLUSIVE CONEXÕES | 35 | M |  |  | 0 | 0 | 0 | 0
19-140 |  | 1968 | ELETRODUTO DE PVC RÍGIDO ROSCAVEL Ø=1 1/2", INCLUSIVE CONEXÕES |  | M |  |  | 26,51 | 0 | 0 | 0
19-141 |  | 1969 | ELETRODUTO DE PVC RÍGIDO ROSCAVEL Ø=2", INCLUSIVE CONEXÕES |  | M |  |  | 39,25 | 0 | 0 | 0
19-142 |  | 1970 | ELETRODUTO DE PVC RÍGIDO ROSCAVEL Ø=2 1/2", INCLUSIVE CONEXÕES |  | M |  |  | 54,68 | 0 | 0 | 0
19-143 |  | 1971 | ELETRODUTO DE PVC RÍGIDO ROSCAVEL Ø=3", INCLUSIVE CONEXÕES |  | M |  |  | 66,90 | 0 | 0 | 0
19-144 |  | 1972 | ELETRODUTO DE PVC RÍGIDO ROSCAVEL Ø=4", INCLUSIVE CONEXÕES |  | M |  |  | 101,23 | 0 | 0 | 0
19-145 |  | 1981 | ELETRODUTO DE AÇO CARBONO GALVANIZADO ELETROLÍTICO Ø=1/2" (15 MM), INCLUSIVE CONEXÕES E ACESSÓRIOS PARA FIXAÇÃO EM TETO |  | M |  |  | 12,64 | 0 | 0 | 0
19-146 |  | 1982 | ELETRODUTO DE AÇO CARBONO GALVANIZADO ELETROLÍTICO Ø=3/4" (20 MM), INCLUSIVE CONEXÕES E ACESSÓRIOS PARA FIXAÇÃO EM TETO |  | M |  |  | 14,88 | 0 | 0 | 0
19-147 |  | 1983 | ELETRODUTO DE AÇO CARBONO GALVANIZADO ELETROLÍTICO Ø=1" (25 MM), INCLUSIVE CONEXÕES E ACESSÓRIOS PARA FIXAÇÃO EM TETO |  | M |  |  | 18,49 | 0 | 0 | 0
19-148 |  | 1984 | ELETRODUTO DE AÇO CARBONO GALVANIZADO ELETROLÍTICO Ø=1/2" (15 MM), INCLUSIVE CONEXÕES |  | M |  |  | 10,94 | 0 | 0 | 0
19-149 |  | 1985 | ELETRODUTO DE AÇO CARBONO GALVANIZADO ELETROLÍTICO Ø=3/4" (20 MM), INCLUSIVE CONEXÕES |  | M |  |  | 12,88 | 0 | 0 | 0
19-150 |  | 1986 | ELETRODUTO DE AÇO CARBONO GALVANIZADO ELETROLÍTICO Ø=1" (25 MM), INCLUSIVE CONEXÕES |  | M |  |  | 16,02 | 0 | 0 | 0
19-151 |  | 1990 | CONDULETE TIPO "X" EM LIGA DE ALUMÍNIO FUNDIDO, Ø=1/2" |  | UN |  |  | 59,12 | 0 | 0 | 0
19-152 | SISENG/SISORCE SP | 2052 | TERMINAL A COMPRESSÃO PARA CABOS DE Ø=2,5 MM2 | 312 | UN |  |  | 0 | 0 | 0 | 0
19-153 | SISENG/SISORCE SP | 2053 | TERMINAL A COMPRESSÃO PARA CABOS DE Ø=4 MM2 | 18 | UN |  |  | 0 | 0 | 0 | 0
19-154 |  | 2067 | CONECTOR METÁLICO TIPO PARAFUSO FENDIDO (SPLIT-BOLT) PARA CABOS DE Ø=25 MM2 |  | UN |  |  | 19,96 | 0 | 0 | 0
19-155 |  | 2069 | CONECTOR METÁLICO TIPO PARAFUSO FENDIDO (SPLIT-BOLT) PARA CABOS DE Ø=50 MM2 |  | UN |  |  | 26,32 | 0 | 0 | 0
19-156 |  | 2070 | CONECTOR METÁLICO TIPO PARAFUSO FENDIDO (SPLIT-BOLT) PARA CABOS DE Ø=70 MM2 |  | UN |  |  | 33,61 | 0 | 0 | 0
19-157 |  | 2071 | CONECTOR METÁLICO TIPO PARAFUSO FENDIDO (SPLIT-BOLT) PARA CABOS DE Ø=95 MM2 |  | UN |  |  | 44,92 | 0 | 0 | 0
19-158 |  | 2072 | CONECTOR METÁLICO TIPO PARAFUSO FENDIDO (SPLIT-BOLT) PARA CABOS DE Ø=120 MM2 |  | UN |  |  | 47,36 | 0 | 0 | 0
19-159 |  | 2073 | CONECTOR METÁLICO TIPO PARAFUSO FENDIDO (SPLIT-BOLT) PARA CABOS DE Ø=150 MM2 |  | UN |  |  | 56,00 | 0 | 0 | 0
19-160 |  | 2075 | CONECTOR METÁLICO TIPO PARAFUSO FENDIDO (SPLIT-BOLT) PARA CABOS DE Ø=185 MM2 |  | UN |  |  | 72,04 | 0 | 0 | 0
19-161 |  | 2076 | CONECTOR METÁLICO TIPO PARAFUSO FENDIDO (SPLIT-BOLT) PARA CABOS DE Ø=240 MM2 |  | UN |  |  | 93,02 | 0 | 0 | 0
19-162 |  | 2080 | QUADRO DE DISTRIBUIÇÃO PARA TELEFONE, PADRÃO TELEBRÁS, EM CHAPA METÁLICA, DE EMBUTIR, MEDINDO 120 X 120 X 12 CM |  | UN |  |  | 774,58 | 0 | 0 | 0
19-163 |  | 2081 | QUADRO DE DISTRIBUIÇÃO PARA TELEFONE, PADRÃO TELEBRÁS, EM CHAPA METÁLICA, DE EMBUTIR, MEDINDO 150 X 150 X 15 CM |  | UN |  |  | 1469,48 | 0 | 0 | 0
19-164 |  | 2257 | ELETRODUTO DE AÇO CARBONO GALVANIZADO A FOGO, Ø=1/2" (15 MM), INCLUSIVE CONEXÕES E ACESSÓRIOS PARA FIXAÇÃO EM TETO |  | M |  |  | 20,64 | 0 | 0 | 0
19-165 | SISENG/SISORCE SP | 2258 | ELETRODUTO DE AÇO CARBONO GALVANIZADO A FOGO, Ø=3/4" (20 MM), INCLUSIVE CONEXÕES E ACESSÓRIOS PARA FIXAÇÃO EM TETO | 96 | M |  |  | 0 | 0 | 0 | 0
19-166 | SISENG/SISORCE SP | 2259 | ELETRODUTO DE AÇO CARBONO GALVANIZADO A FOGO, Ø=1" (25 MM), INCLUSIVE CONEXÕES E ACESSÓRIOS PARA FIXAÇÃO EM TETO | 1238 | M |  |  | 0 | 0 | 0 | 0
19-167 | SISENG/SISORCE SP | 2260 | ELETRODUTO DE AÇO CARBONO GALVANIZADO A FOGO, Ø=1 1/4" (32 MM), INCLUSIVE CONEXÕES E ACESSÓRIOS PARA FIXAÇÃO EM TETO | 75 | M |  |  | 0 | 0 | 0 | 0
19-168 | SISENG/SISORCE SP | 2261 | ELETRODUTO DE AÇO CARBONO GALVANIZADO A FOGO, Ø=1 1/2" (40 MM), INCLUSIVE CONEXÕES E ACESSÓRIOS PARA FIXAÇÃO EM TETO | 52 | M |  |  | 0 | 0 | 0 | 0
19-169 | SISENG/SISORCE SP | 2262 | ELETRODUTO DE AÇO CARBONO GALVANIZADO A FOGO, Ø=2" (50 MM), INCLUSIVE CONEXÕES E ACESSÓRIOS PARA FIXAÇÃO EM TETO | 97 | M |  |  | 0 | 0 | 0 | 0
19-170 | SISENG/SISORCE SP | 2263 | ELETRODUTO DE AÇO CARBONO GALVANIZADO A FOGO, Ø=2 1/2" (65 MM), INCLUSIVE CONEXÕES E ACESSÓRIOS PARA FIXAÇÃO EM TETO |  | M |  |  | 70,27 | 0 | 0 | 0
19-171 | SISENG/SISORCE SP | 2264 | ELETRODUTO DE AÇO CARBONO GALVANIZADO A FOGO, Ø=3" (80 MM), INCLUSIVE CONEXÕES E ACESSÓRIOS PARA FIXAÇÃO EM TETO |  | M |  |  | 77,76 | 0 | 0 | 0
19-172 | SISENG/SISORCE SP | 2265 | ELETRODUTO DE AÇO CARBONO GALVANIZADO A FOGO, Ø=4" (100 MM), INCLUSIVE CONEXÕES E ACESSÓRIOS PARA FIXAÇÃO EM TETO |  | M |  |  | 108,11 | 0 | 0 | 0
19-173 | SISENG/SISORCE SP | 2266 | ELETRODUTO DE AÇO CARBONO GALVANIZADO A FOGO, Ø=1/2" (15 MM), INCLUSIVE CONEXÕES |  | M |  |  | 17,87 | 0 | 0 | 0
19-174 | SISENG/SISORCE SP | 2267 | ELETRODUTO DE AÇO CARBONO GALVANIZADO A FOGO, Ø=3/4" (20 MM), INCLUSIVE CONEXÕES | 16 | M |  |  | 0 | 0 | 0 | 0
19-175 | SISENG/SISORCE SP | 2268 | ELETRODUTO DE AÇO CARBONO GALVANIZADO A FOGO, Ø=1" (25 MM), INCLUSIVE CONEXÕES | 32 | M |  |  | 0 | 0 | 0 | 0
19-176 | SISENG/SISORCE SP | 2269 | ELETRODUTO DE AÇO CARBONO GALVANIZADO A FOGO, Ø=1 1/4" (32 MM), INCLUSIVE CONEXÕES |  | M |  |  | 47,14 | 0 | 0 | 0
19-177 | SISENG/SISORCE SP | 2270 | ELETRODUTO DE AÇO CARBONO GALVANIZADO A FOGO, Ø=1 1/2" (40 MM), INCLUSIVE CONEXÕES |  | M |  |  | 54,11 | 0 | 0 | 0
19-178 | SISENG/SISORCE SP | 2271 | ELETRODUTO DE AÇO CARBONO GALVANIZADO A FOGO, Ø=2" (50 MM), INCLUSIVE CONEXÕES |  | M |  |  | 67,51 | 0 | 0 | 0
19-179 | SISENG/SISORCE SP | 2272 | ELETRODUTO DE AÇO CARBONO GALVANIZADO A FOGO, Ø=2 1/2" (65 MM), INCLUSIVE CONEXÕES |  | M |  |  | 60,24 | 0 | 0 | 0
19-180 | SISENG/SISORCE SP | 2273 | ELETRODUTO DE AÇO CARBONO GALVANIZADO A FOGO, Ø=3" (80 MM), INCLUSIVE CONEXÕES |  | M |  |  | 66,46 | 0 | 0 | 0
19-181 | SISENG/SISORCE SP | 2274 | ELETRODUTO DE AÇO CARBONO GALVANIZADO A FOGO, Ø=4" (100 MM), INCLUSIVE CONEXÕES |  | M |  |  | 92,51 | 0 | 0 | 0
19-182 | SISENG/SISORCE SP | 2275 | ELETRODUTO DE AÇO CARBONO GALVANIZADO ELETROLÍTICO Ø=1 1/4" (32 MM), INCLUSIVE CONEXÕES E ACESSÓRIOS PARA FIXAÇÃO EM TETO |  | M |  |  | 28,98 | 0 | 0 | 0
19-183 | SISENG/SISORCE SP | 2276 | ELETRODUTO DE AÇO CARBONO GALVANIZADO ELETROLÍTICO Ø=1 1/2" (40 MM), INCLUSIVE CONEXÕES E ACESSÓRIOS PARA FIXAÇÃO EM TETO |  | M |  |  | 33,69 | 0 | 0 | 0
19-184 | SISENG/SISORCE SP | 2277 | ELETRODUTO DE AÇO CARBONO GALVANIZADO ELETROLÍTICO Ø=2" (50 MM), INCLUSIVE CONEXÕES E ACESSÓRIOS PARA FIXAÇÃO EM TETO |  | M |  |  | 48,23 | 0 | 0 | 0
19-185 | SISENG/SISORCE SP | 2278 | ELETRODUTO DE AÇO CARBONO GALVANIZADO ELETROLÍTICO Ø=2 1/2" (65 MM), INCLUSIVE CONEXÕES E ACESSÓRIOS PARA FIXAÇÃO EM TETO |  | M |  |  | 62,18 | 0 | 0 | 0
19-186 | SISENG/SISORCE SP | 2279 | ELETRODUTO DE AÇO CARBONO GALVANIZADO ELETROLÍTICO Ø=3" (80 MM), INCLUSIVE CONEXÕES E ACESSÓRIOS PARA FIXAÇÃO EM TETO |  | M |  |  | 73,92 | 0 | 0 | 0
19-187 | SISENG/SISORCE SP | 2280 | ELETRODUTO DE AÇO CARBONO GALVANIZADO ELETROLÍTICO Ø=4" (100 MM), INCLUSIVE CONEXÕES E ACESSÓRIOS PARA FIXAÇÃO EM TETO |  | M |  |  | 93,11 | 0 | 0 | 0
19-188 | SISENG/SISORCE SP | 2281 | ELETRODUTO DE AÇO CARBONO GALVANIZADO ELETROLÍTICO Ø=1 1/4" (32 MM), INCLUSIVE CONEXÕES |  | M |  |  | 25,12 | 0 | 0 | 0
19-189 | SISENG/SISORCE SP | 2282 | ELETRODUTO DE AÇO CARBONO GALVANIZADO ELETROLÍTICO Ø=1 1/2" (40 MM), INCLUSIVE CONEXÕES |  | M |  |  | 29,21 | 0 | 0 | 0
19-190 | SISENG/SISORCE SP | 2283 | ELETRODUTO DE AÇO CARBONO GALVANIZADO ELETROLÍTICO Ø=2" (50 MM), INCLUSIVE CONEXÕES |  | M |  |  | 41,42 | 0 | 0 | 0
19-191 | SISENG/SISORCE SP | 2284 | ELETRODUTO DE AÇO CARBONO GALVANIZADO ELETROLÍTICO Ø=2 1/2" (65 MM), INCLUSIVE CONEXÕES |  | M |  |  | 53,24 | 0 | 0 | 0
19-192 | SISENG/SISORCE SP | 2285 | ELETRODUTO DE AÇO CARBONO GALVANIZADO ELETROLÍTICO Ø=3" (80 MM), INCLUSIVE CONEXÕES |  | M |  |  | 63,13 | 0 | 0 | 0
19-193 | SISENG/SISORCE SP | 2286 | ELETRODUTO DE AÇO CARBONO GALVANIZADO ELETROLÍTICO Ø=4" (100 MM), INCLUSIVE CONEXÕES |  | M |  |  | 79,51 | 0 | 0 | 0
19-194 | SISENG/SISORCE SP | 2368 | TERMINAL PARA VERGALHÃO, Ø=3/8" |  | UN |  |  | 34,62 | 0 | 0 | 0
19-195 | SISENG/SISORCE SP | 2376 | SINALIZADOR DE OBSTÁCULOS SIMPLES, COM CÉLULA FOTOELÉTRICA |  | UN |  |  | 211,09 | 0 | 0 | 0
19-196 | SISENG/SISORCE SP | 2991 | DISJUNTOR MONOPOLAR TIPO DIN/IEC, CORRENTE NOMINAL DE 63A |  | UN |  |  | 33,10 | 0 | 0 | 0
19-197 | SISENG/SISORCE SP | 2994 | DISJUNTOR BIPOLAR TIPO DIN/IEC, CORRENTE NOMINAL DE 63A |  | UN |  |  | 107,20 | 0 | 0 | 0
19-198 | SISENG/SISORCE SP | 2996 | DISJUNTOR TRIPOLAR TIPO DIN/IEC, CORRENTE NOMINAL DE 63A |  | UN |  |  | 126,44 | 0 | 0 | 0
19-199 | SISENG/SISORCE SP | 3090 | RELÉ FALTA DE FASE TRIPOLAR 380V COM CONTATO REVERSÍVEL |  | UN |  |  | 188,69 | 0 | 0 | 0
19-200 | SISENG/SISORCE SP | 3195 | TAMPA DE ENCAIXE EM CHAPA DE AÇO GALVANIZADO PARA PERFILADO, L=38 MM |  | M |  |  | 13,38 | 0 | 0 | 0
19-201 | SISENG/SISORCE SP | 3200 | TERMINAL A COMPRESSÃO PARA CABOS DE Ø=6 MM2 | 5 | UN |  |  | 0 | 0 | 0 | 0
19-202 |  | 3201 | CONECTOR METÁLICO TIPO PARAFUSO FENDIDO (SPLIT-BOLT) PARA CABOS DE Ø=10 MM2 |  | UN |  |  | 18,33 | 0 | 0 | 0
19-203 |  | 3223 | LUMINÁRIA LED REFLETOR RETANGULAR BIVOLT 30 W, LUZ BRANCA, IP65, CORPO EM ALUMÍNIO E VIDRO TEMPERADO, COMPLETA |  | UN |  |  | 66,27 | 0 | 0 | 0
19-204 |  | 3224 | LUMINÁRIA LED REFLETOR RETANGULAR BIVOLT 50 W, LUZ BRANCA, IP65, CORPO EM ALUMÍNIO E VIDRO TEMPERADO, COMPLETA |  | UN |  |  | 69,81 | 0 | 0 | 0
19-205 |  | 3228 | LUMINÁRIA LED (COM DRIVER E RABICHO) QUADRADA, DE EMBUTIR, FLUXO LUMINOSO MÍNIMO DE 2.800 LÚMENS, EMISSÃO DE LUZ NA COR BRANCO NEUTRO 4000K, CORPO E REFLETOR EM CHAPA DE AÇO TRATADA COM ACABAMENTO EM PINTURA ELETROSTÁTICA NA COR BRANCA, INCLUSIVE DRIVER |  | UN |  |  | 433,56 | 0 | 0 | 0
19-206 |  | 3230 | LUMINÁRIA LED (COM DRIVER E RABICHO) RETANGULAR, DE SOBREPOR, FLUXO LUMINOSO MÍNIMO DE 3.600 LÚMENS, EMISSÃO DE LUZ NA COR BRANCO NEUTRO 4000K, CORPO EM CHAPA DE AÇO TRATADA COM ACABAMENTO EM PINTURA ELETROSTÁTICA NA COR BRANCA, REFLETOR E ALETAS PARABÓLICAS EM ALUMÍNIO ANODIZADO, INCLUSIVE DRIVER |  | UN |  |  | 456,30 | 0 | 0 | 0
19-207 |  | 3240 | BLOCO DE CONEXÃO PADRÃO IDC - 10 PARES |  | UN |  |  | 19,39 | 0 | 0 | 0
19-208 |  | 3241 | BLOCO DE CONEXÃO PADRÃO IDC - 100 PARES |  | UN |  |  | 229,94 | 0 | 0 | 0
19-209 |  | 3250 | ADAPTADOR PARA TOMADA PADRÃO NBR 14.136 |  | UN |  |  | 31,21 | 0 | 0 | 0
19-210 |  | 3252 | LUMINÁRIA LED PENDENTE COM LUZ DIRETA, FLUXO LUMINOSO MÍNIMO DE 75 LÚMENS, EMISSÃO DE LUZ NA COR BRANCO NEUTRO 3000K, CORPO EM ALUMÍNIO ESCOVADO, ARO ANTIOFUSCANTE, DIFUSOR ACRÍLICO LEITOSO E CANOPLA EM AÇO ESCOVADO |  | UN |  |  | 394,08 | 0 | 0 | 0
19-211 |  | 3258 | CONECTOR BNC TIPO COMPRESSÃO PARA CABO COAXIAL RG 59 |  | UN |  |  | 14,76 | 0 | 0 | 0
19-212 |  | 3259 | DRIVER PARA LUMINÁRIA LED MULTITENSÃO (100 ~250 V) |  | UN |  |  | 41,42 | 0 | 0 | 0
19-213 |  | 3260 | CONVERSOR DE MÍDIA 10/100BASE TX (RJ45) PARA FIBRA ÓTICA 100BASE FX (SC) |  | UN |  |  | 885,89 | 0 | 0 | 0
19-214 |  | 3263 | BORNE UNIVERSAL PASSANTE EM POLIAMIDA AUTO EXTINGUÍVEL PARA TRILHO DIN, CONDUTOR ATÉ Ø=16 MM2 |  | UN |  |  | 21,23 | 0 | 0 | 0
19-215 |  | 3264 | RÉGUA DE 19" COM 6 TOMADAS ELÉTRICAS, FUSÍVEL DE PROTEÇÃO E RABICHO DE 2,5M |  | UN |  |  | 80,88 | 0 | 0 | 0
19-216 |  | 3265 | LÂMPADA HALÓGENA PALITO 100W |  | UN |  |  | 39,51 | 0 | 0 | 0
19-217 |  | 3266 | LÂMPADA HALÓGENA PAR20, E27, 50 W |  | UN |  |  | 27,10 | 0 | 0 | 0
19-218 |  | 3295 | LAMPADA LED TUBULAR BIVOLT 9/10 W, BASE G13 |  | UN |  |  | 9,99 | 0 | 0 | 0
19-219 |  | 3296 | LAMPADA LED TUBULAR BIVOLT 18/20 W, BASE G13 |  | UN |  |  | 13,19 | 0 | 0 | 0
19-220 |  | 3312 | CABO DE COBRE FLEXÍVEL Ø=25,0 MM2, 1 CONDUTOR, TENSÃO NOMINAL 450/750V, ANTI-CHAMAS |  | M |  |  | 33,73 | 0 | 0 | 0
19-221 |  | 3323 | CABO DE FIBRA ÓPTICA – 6 FIBRAS - PADRÃO MULTIMODO |  | M |  |  | 24,08 | 0 | 0 | 0
19-222 |  | 3385 | SENSOR DE PRESENÇA COM FOTOCÉLULA, USO EXTERNO |  | UN |  |  | 96,44 | 0 | 0 | 0
19-223 |  | 3426 | LAMPADA LED 7W TIPO PAR 20 BIVOLT |  | UN |  |  | 9,40 | 0 | 0 | 0
19-224 |  | 3432 | PLUG FEMEA 2P + T |  | UN |  |  | 20,30 | 0 | 0 | 0
19-225 |  | 3433 | PLUG MACHO 2P + T |  | UN |  |  | 20,34 | 0 | 0 | 0
19-226 | SISENG/SISORCE SP | 3434 | SUPORTE DE FIXACAO PARA ESPELHO / PLACA 4" X 2", PARA 3 MODULOS, PARA INSTALACAO DE TOMADAS E INTERRUPTORES | 242 | UN |  |  | 0 | 0 | 0 | 0
19-227 |  | 3435 | SUPORTE DE FIXACAO PARA ESPELHO / PLACA 4" X 4", PARA 6 MODULOS, PARA INSTALACAO DE TOMADAS E INTERRUPTORES |  | UN |  |  | 9,49 | 0 | 0 | 0
19-228 |  | 3436 | CONECTOR PRENSA CABO, BITOLA 3/4" |  | UN |  |  | 21,38 | 0 | 0 | 0
19-229 |  | 3437 | CONECTOR PRENSA CABO, BITOLA 1" |  | UN |  |  | 25,63 | 0 | 0 | 0
19-230 |  | 3448 | PONTO ELÉTRICO DUPLO - CUSTO FIXO |  | UN |  |  | 41,23 | 0 | 0 | 0
19-231 |  | 3449 | PONTO ELÉTRICO DUPLO - CUSTO VARIÁVEL |  | M |  |  | 17,41 | 0 | 0 | 0
19-232 |  | 3450 | PONTO ELÉTRICO SIMPLES - CUSTO FIXO |  | UN |  |  | 30,77 | 0 | 0 | 0
19-233 |  | 3451 | PONTO ELÉTRICO SIMPLES - CUSTO VARIÁVEL |  | M |  |  | 17,41 | 0 | 0 | 0
19-234 |  | 3453 | PONTO LÓGICO DUPLO - CUSTO VARIÁVEL |  | M |  |  | 23,56 | 0 | 0 | 0
19-235 |  | 3454 | PONTO LÓGICO SIMPLES / ALARME E CFTV - CUSTO FIXO |  | UN |  |  | 154,80 | 0 | 0 | 0
19-236 |  | 3455 | PONTO LÓGICO SIMPLES / ALARME E CFTV - CUSTO VARIÁVEL |  | M |  |  | 20,29 | 0 | 0 | 0
19-237 |  | 3456 | PONTO PARA CÂMERA DE CFTV - CUSTO FIXO |  | UN |  |  | 62,61 | 0 | 0 | 0
19-238 |  | 3457 | PONTO PARA CÂMERA DE CFTV - CUSTO VARIÁVEL |  | M |  |  | 10,19 | 0 | 0 | 0
19-239 |  | 3459 | REMANEJAMENTO INTERNO DE PGDM, INCLUSO DESMONTAGEM, TRANSPORTE E MONTAGEM |  | UN |  |  | 1771,64 | 0 | 0 | 0
19-240 |  | 3460 | QUADRO ELÉTRICO - MANUTENÇÃO |  | UN |  |  | 208,22 | 0 | 0 | 0
19-241 | SISENG/SISORCE SP | 3461 | CERTIFICAÇÃO DE PONTO LÓGICO COM PENTA SCANNER E EMISSÃO DE RELATÓRIO - ACIMA DE 10 PONTOS | 410 | UN |  |  | 0 | 0 | 0 | 0
19-242 |  | 3469 | DUTO LISO SIMPLES EM CHAPA DE AÇO PARA TOMADA DE PISO, DIMENSÕES 25 X 70 MM, INCLUSIVE CONEXÕES E ACESSÓRIOS |  | M |  |  | 85,54 | 0 | 0 | 0
19-243 |  | 3470 | DUTO LISO SIMPLES EM CHAPA DE AÇO PARA TOMADA DE PISO, DIMENSÕES 25 X 140 MM, INCLUSIVE CONEXÕES E ACESSÓRIOS |  | M |  |  | 128,65 | 0 | 0 | 0
19-244 |  | 3471 | DUTO LISO DUPLO EM CHAPA DE AÇO PARA TOMADA DE PISO, DIMENSÕES 2 X 25 X 70 MM, INCLUSIVE CONEXÕES E ACESSÓRIOS |  | M |  |  | 148,99 | 0 | 0 | 0
19-245 |  | 3479 | LAMPADA LED TUBULAR BIVOLT 7/8W, BASE G5 |  | UN |  |  | 38,70 | 0 | 0 | 0
19-246 |  | 3480 | LAMPADA LED TUBULAR BIVOLT 15/16W, BASE G5 |  | UN |  |  | 48,20 | 0 | 0 | 0
19-247 |  | 3497 | BLOCO AUTÔNOMO PARA ILUMINAÇÃO DE EMERGÊNCIA COM DOIS FARÓIS EM LED DE ALTA INTENSIDADE, FLUXO LUMINOSO MÍNIMO 1200 LÚMENS, BATERIA SELADA, AUTONÔMIA MÍNIMA DE 3 HORAS |  | UN |  |  | 125,34 | 0 | 0 | 0
19-248 |  | 3547 | TRANSFORMADOR DE DISTRIBUIÇÃO 112,5 KVA TRIFÁSICO 60HZ CLASSE 13,8 KV, ISOLAMENTO A SECO |  | UN |  |  | 38449,63 | 0 | 0 | 0
19-249 |  | 3548 | TRANSFORMADOR DE DISTRIBUIÇÃO 150 KVA TRIFÁSICO 60HZ CLASSE 13,8 KV, ISOLAMENTO A SECO |  | UN |  |  | 46657,45 | 0 | 0 | 0
19-250 |  | 3549 | TRANSFORMADOR DE DISTRIBUIÇÃO 225 KVA TRIFÁSICO 60HZ CLASSE 13,8 KV, ISOLAMENTO A SECO |  | UN |  |  | 64397,70 | 0 | 0 | 0
19-251 |  | 3551 | FONTE DE ALIMENTAÇÃO PARA FITA DE LED, ENTRADA BIVOLT AUTOMÁTICA (110/220V), POTÊNCIA 2,5A |  | UN |  |  | 29,52 | 0 | 0 | 0
19-252 | SISENG/SISORCE SP | 383 | CAIXA DE PASSAGEM EM ALVENARIA 20 X 20 X 25 CM, FUNDO BRITA, COM TAMPA | 1 | UN |  |  | 0 | 0 | 0 | 0
19-253 |  | 384 | CAIXA DE PASSAGEM EM ALVENARIA 50 X 50 X 60 CM, FUNDO BRITA, COM TAMPA |  | UN |  |  | 405,36 | 0 | 0 | 0
19-254 |  | 385 | CAIXA DE PASSAGEM EM ALVENARIA 60 X 60 X 70 CM, FUNDO BRITA, COM TAMPA |  | UN |  |  | 572,22 | 0 | 0 | 0
19-255 |  | 386 | CAIXA DE PASSAGEM EM ALVENARIA 40 X 40 X 50 CM, FUNDO BRITA, COM TAMPA |  | UN |  |  | 267,60 | 0 | 0 | 0
19-256 |  | 399 | TAMPA EM FERRO FUNDIDO MEDINDO 40 X 40 CM PARA CAIXA DE INSPEÇÃO / PASSAGEM |  | UN |  |  | 332,96 | 0 | 0 | 0
19-257 |  | 474 | CABO COAXIAL RG-59 |  | M |  |  | 5,99 | 0 | 0 | 0
19-258 |  | 477 | CABO COAXIAL RGC-11 |  | M |  |  | 21,83 | 0 | 0 | 0
19-259 |  | 566 | GRAMPO METÁLICO, TIPO OLHAL, PARA HASTE DE ATERRAMENTO DE 3/4'' E CONDUTOR DE 10 A 50 MM2 |  | UN |  |  | 20,73 | 0 | 0 | 0
19-260 |  | 567 | GRAMPO METÁLICO, TIPO OLHAL, PARA HASTE DE ATERRAMENTO DE 5/8'' E CONDUTOR DE 10 A 50 MM2 |  | UN |  |  | 16,93 | 0 | 0 | 0
19-261 |  | 618 | LUMINÁRIA DE SOBREPOR, TIPO ARANDELA, PARA UMA LÂMPADA, CORPO E GRADE FRONTAL DE PROTEÇÃO EM ALUMÍNIO FUNDIDO COM ACABAMENTO EM PINTURA NA COR CINZA MARTELADO E DIFUSOR EM VIDRO TRANSPARENTE FRISADO |  | UN |  |  | 211,87 | 0 | 0 | 0
19-262 |  | 644 | BASE METÁLICA PARA MASTRO DE PÁRA RAIOS COM DIÂMETRO Ø=2" |  | UN |  |  | 124,38 | 0 | 0 | 0
19-263 |  | 1408 | QUADRO DE DISTRIBUIÇÃO PARA TELEFONE, PADRÃO TELEBRÁS, EM CHAPA METÁLICA, DE EMBUTIR, MEDINDO 40 X 40 X 12 CM |  | UN |  |  | 251,15 | 0 | 0 | 0
19-264 |  | 1409 | QUADRO DE DISTRIBUIÇÃO PARA TELEFONE, PADRÃO TELEBRÁS, EM CHAPA METÁLICA, DE EMBUTIR, MEDINDO 60 X 60 X 12 CM |  | UN |  |  | 354,29 | 0 | 0 | 0
19-265 |  | 1410 | QUADRO DE DISTRIBUIÇÃO PARA TELEFONE, PADRÃO TELEBRÁS, EM CHAPA METÁLICA, DE EMBUTIR, MEDINDO 80 X 80 X 12 CM |  | UN |  |  | 457,78 | 0 | 0 | 0
19-266 |  | 1942 | POSTE CÔNICO CONTINUO EM AÇO GALVANIZADO H=9,0 M, CURVO SIMPLES, SEM BASE, COM JANELA DE INSPEÇÃO |  | UN |  |  | 1761,69 | 0 | 0 | 0
19-267 |  | 1987 | CAIXA DE PASSAGEM EM ALVENARIA 80 X 80 X 60 CM, FUNDO BRITA, COM TAMPA |  | UN |  |  | 679,83 | 0 | 0 | 0
19-268 |  | 1992 | SUPORTE PARA TRANSFORMADOR EM POSTE OU ESTALEIRO |  | UN |  |  | 113,38 | 0 | 0 | 0
19-269 |  | 1994 | CABO DE COBRE FLEXÍVEL ISOLADO EM EPR NÃO HALOGENADO Ø=1,5 MM2, 1 CONDUTOR, TENSÃO NOMINAL DE 0,6/1KV |  | M |  |  | 4,32 | 0 | 0 | 0
19-270 |  | 1995 | CABO DE COBRE FLEXÍVEL ISOLADO EM EPR NÃO HALOGENADO Ø=2,5 MM2, 1 CONDUTOR, TENSÃO NOMINAL DE 0,6/1KV |  | M |  |  | 6,05 | 0 | 0 | 0
19-271 |  | 1996 | CABO DE COBRE FLEXÍVEL ISOLADO EM EPR NÃO HALOGENADO Ø=4,0 MM2, 1 CONDUTOR, TENSÃO NOMINAL DE 0,6/1KV |  | M |  |  | 9,02 | 0 | 0 | 0
19-272 | SISENG/SISORCE SP | 1997 | CABO DE COBRE FLEXÍVEL ISOLADO EM EPR NÃO HALOGENADO Ø=6,0 MM2, 1 CONDUTOR, TENSÃO NOMINAL DE 0,6/1KV | 75 | M |  |  | 0 | 0 | 0 | 0
19-273 | SISENG/SISORCE SP | 1998 | CABO DE COBRE FLEXÍVEL ISOLADO EM EPR NÃO HALOGENADO Ø=10 MM2, 1 CONDUTOR, TENSÃO NOMINAL 0,6/1KV | 210 | M |  |  | 0 | 0 | 0 | 0 | EL+VA
19-274 |  | 1999 | CABO DE COBRE FLEXÍVEL ISOLADO EM EPR NÃO HALOGENADO Ø=16 MM2, 1 CONDUTOR, TENSÃO NOMINAL DE 0,6/1KV |  | M |  |  | 30,11 | 0 | 0 | 0
19-275 |  | 2000 | CABO DE COBRE FLEXÍVEL ISOLADO EM EPR NÃO HALOGENADO Ø=25 MM2, 1 CONDUTOR, TENSÃO NOMINAL DE 0,6/1KV |  | M |  |  | 33,74 | 0 | 0 | 0
19-276 |  | 2001 | CABO DE COBRE FLEXÍVEL ISOLADO EM EPR NÃO HALOGENADO Ø=35 MM2, 1 CONDUTOR, TENSÃO NOMINAL DE 0,6/1KV |  | M |  |  | 45,78 | 0 | 0 | 0
19-277 | SISENG/SISORCE SP | 2002 | CABO DE COBRE FLEXÍVEL ISOLADO EM EPR NÃO HALOGENADO Ø=50 MM2, 1 CONDUTOR, TENSÃO NOMINAL DE 0,6/1KV | 60 | M |  |  | 0 | 0 | 0 | 0 | VA
19-278 |  | 2003 | CABO DE COBRE FLEXÍVEL ISOLADO EM EPR NÃO HALOGENADO Ø=70 MM2, 1 CONDUTOR, TENSÃO NOMINAL DE 0,6/1KV |  | M |  |  | 85,18 | 0 | 0 | 0
19-279 |  | 2004 | CABO DE COBRE FLEXÍVEL ISOLADO EM EPR NÃO HALOGENADO Ø=95 MM2, 1 CONDUTOR, TENSÃO NOMINAL DE 0,6/1KV |  | M |  |  | 113,09 | 0 | 0 | 0
19-280 |  | 2005 | CABO DE COBRE FLEXÍVEL ISOLADO EM EPR NÃO HALOGENADO Ø=120 MM2, 1 CONDUTOR, TENSÃO NOMINAL DE 0,6/1KV |  | M |  |  | 140,73 | 0 | 0 | 0
19-281 |  | 2006 | CABO DE COBRE FLEXÍVEL ISOLADO EM EPR NÃO HALOGENADO Ø=150 MM2, 1 CONDUTOR, TENSÃO NOMINAL DE 0,6/1KV |  | M |  |  | 178,21 | 0 | 0 | 0
19-282 |  | 2007 | CABO DE COBRE FLEXÍVEL ISOLADO EM EPR NÃO HALOGENADO Ø=185 MM2, 1 CONDUTOR, TENSÃO NOMINAL DE 0,6/1KV |  | M |  |  | 213,49 | 0 | 0 | 0
19-283 |  | 2008 | CABO DE COBRE FLEXÍVEL ISOLADO EM EPR NÃO HALOGENADO Ø=240 MM2, 1 CONDUTOR, TENSÃO NOMINAL DE 0,6/1KV |  | M |  |  | 283,56 | 0 | 0 | 0
19-284 |  | 2009 | CABO DE COBRE FLEXÍVEL ISOLADO EM EPR NÃO HALOGENADO Ø=300 MM2, 1 CONDUTOR, TENSÃO NOMINAL DE 0,6/1KV |  | M |  |  | 363,50 | 0 | 0 | 0
19-285 | SISENG/SISORCE SP | 2012 | CABO DE COBRE FLEXÍVEL Ø=2,5 MM2, 1 CONDUTOR, TENSÃO NOMINAL 450/750V, ANTI-CHAMAS | 8538 | M |  |  | 0 | 0 | 0 | 0
19-286 | SISENG/SISORCE SP | 2027 | CAIXA DE MEDIÇÃO EM CHAPA DE AÇO 18 USG, COM VISOR (PADRÃO CONCESSIONÁRIA LOCAL) |  | UN |  |  | 584,27 | 0 | 0 | 0
19-287 | SISENG/SISORCE SP | 2047 | DISJUNTOR TERMOMAGNÉTICO TRIPOLAR EM CAIXA MOLDADA 250 A, TENSÃO MÁXIMA 600V |  | UN |  |  | 961,47 | 0 | 0 | 0
19-288 | SISENG/SISORCE SP | 2048 | DISJUNTOR TERMOMAGNÉTICO TRIPOLAR EM CAIXA MOLDADA DE 300 ATÉ 400 A, TENSÃO MÁXIMA 600V |  | UN |  |  | 1312,10 | 0 | 0 | 0
19-289 | SISENG/SISORCE SP | 2049 | DISJUNTOR TERMOMAGNÉTICO TRIPOLAR EM CAIXA MOLDADA DE 500 ATÉ 600 A, TENSÃO MÁXIMA 600V |  | UN |  |  | 2146,12 | 0 | 0 | 0
19-290 | SISENG/SISORCE SP | 2050 | DISJUNTOR TERMOMAGNÉTICO TRIPOLAR EM CAIXA MOLDADA DE 175 ATÉ 225 A, TENSÃO MÁXIMA 600 V | 2 | UN |  |  | 0 | 0 | 0 | 0
19-291 | SISENG/SISORCE SP | 2054 | TERMINAL OU CONECTOR DE PRESSÃO PARA CABOS DE Ø=10 MM2 |  | UN |  |  | 22,97 | 0 | 0 | 0
19-292 | SISENG/SISORCE SP | 2055 | TERMINAL OU CONECTOR DE PRESSÃO PARA CABOS DE Ø=16 MM2 |  | UN |  |  | 22,86 | 0 | 0 | 0
19-293 | SISENG/SISORCE SP | 2056 | TERMINAL OU CONECTOR DE PRESSÃO PARA CABOS DE Ø=25 MM2 |  | UN |  |  | 24,34 | 0 | 0 | 0
19-294 | SISENG/SISORCE SP | 2057 | TERMINAL OU CONECTOR DE PRESSÃO PARA CABOS DE Ø=35 MM2 |  | UN |  |  | 24,47 | 0 | 0 | 0
19-295 | SISENG/SISORCE SP | 2058 | TERMINAL OU CONECTOR DE PRESSÃO PARA CABOS DE Ø=50 MM2 |  | UN |  |  | 32,91 | 0 | 0 | 0
19-296 | SISENG/SISORCE SP | 2059 | TERMINAL OU CONECTOR DE PRESSÃO PARA CABOS DE Ø=70 MM2 |  | UN |  |  | 33,22 | 0 | 0 | 0
19-297 | SISENG/SISORCE SP | 2060 | TERMINAL OU CONECTOR DE PRESSÃO PARA CABOS DE Ø=95 MM2 |  | UN |  |  | 40,97 | 0 | 0 | 0
19-298 | SISENG/SISORCE SP | 2061 | TERMINAL OU CONECTOR DE PRESSÃO PARA CABOS DE Ø=120 MM2 |  | UN |  |  | 55,39 | 0 | 0 | 0
19-299 | SISENG/SISORCE SP | 2062 | TERMINAL OU CONECTOR DE PRESSÃO PARA CABOS DE Ø=150 MM2 |  | UN |  |  | 55,93 | 0 | 0 | 0
19-300 | SISENG/SISORCE SP | 2063 | TERMINAL OU CONECTOR DE PRESSÃO PARA CABOS DE Ø=185 MM2 |  | UN |  |  | 58,45 | 0 | 0 | 0
19-301 | SISENG/SISORCE SP | 2064 | TERMINAL OU CONECTOR DE PRESSÃO PARA CABOS DE Ø=240 MM2 |  | UN |  |  | 67,93 | 0 | 0 | 0
19-302 | SISENG/SISORCE SP | 2065 | TERMINAL OU CONECTOR DE PRESSÃO PARA CABOS DE Ø=300 MM2 |  | UN |  |  | 85,73 | 0 | 0 | 0
19-303 | SISENG/SISORCE SP | 2066 | CONECTOR METÁLICO TIPO PARAFUSO FENDIDO (SPLIT-BOLT) PARA CABOS DE Ø=16 MM2 |  | UN |  |  | 19,52 | 0 | 0 | 0
19-304 | SISENG/SISORCE SP | 2068 | CONECTOR METÁLICO TIPO PARAFUSO FENDIDO (SPLIT-BOLT) PARA CABOS DE Ø=35 MM2 |  | UN |  |  | 22,07 | 0 | 0 | 0
19-305 | SISENG/SISORCE SP | 2079 | QUADRO DE DISTRIBUIÇÃO PARA TELEFONE, PADRÃO TELEBRÁS, EM CHAPA METÁLICA, DE EMBUTIR, MEDINDO 20 X 20 X 12 CM |  | UN |  |  | 151,94 | 0 | 0 | 0
19-306 | SISENG/SISORCE SP | 2091 | PARA-RAIOS DE DISTRIBUICAO, TENSAO NOMINAL 15 KV, CORRENTE NOMINAL DE DESCARGA 5 KA, COMPLETO, ENCAPSULADO COM POLÍMERO |  | UN |  |  | 536,19 | 0 | 0 | 0
19-307 | SISENG/SISORCE SP | 2092 | PARA-RAIOS DE DISTRIBUICAO, TENSAO NOMINAL 30 KV, CORRENTE NOMINAL DE DESCARGA 10 KA, COMPLETO, ENCAPSULADO COM POLÍMERO |  | UN |  |  | 700,35 | 0 | 0 | 0
19-308 | SISENG/SISORCE SP | 2093 | CORDOALHA DE COBRE NU Ø=16 MM2, COM ISOLADORES |  | M |  |  | 36,62 | 0 | 0 | 0
19-309 | SISENG/SISORCE SP | 2094 | CORDOALHA DE COBRE NU Ø=25 MM2, COM ISOLADORES |  | M |  |  | 49,52 | 0 | 0 | 0
19-310 | SISENG/SISORCE SP | 2095 | CORDOALHA DE COBRE NU Ø=35 MM2, COM ISOLADORES |  | M |  |  | 65,75 | 0 | 0 | 0
19-311 | SISENG/SISORCE SP | 2096 | CORDOALHA DE COBRE NU Ø=50 MM2, COM ISOLADORES |  | M |  |  | 85,92 | 0 | 0 | 0
19-312 | SISENG/SISORCE SP | 2097 | CORDOALHA DE COBRE NU Ø=70 MM2, COM ISOLADORES |  | M |  |  | 107,34 | 0 | 0 | 0
19-313 | SISENG/SISORCE SP | 2098 | CORDOALHA DE COBRE NU Ø=95 MM2, COM ISOLADORES |  | M |  |  | 142,15 | 0 | 0 | 0
19-314 | SISENG/SISORCE SP | 2099 | CAPTOR TIPO FRANKLIN 350 MM, EM LATÃO CROMADO, UMA DESCIDA |  | UN |  |  | 128,05 | 0 | 0 | 0
19-315 | SISENG/SISORCE SP | 2100 | CAPTOR TIPO TERMINAL AÉREO, H= 600 MM, DIÂMETRO 3/8", EM AÇO GALVANIZADO |  | UN |  |  | 28,33 | 0 | 0 | 0
19-316 | SISENG/SISORCE SP | 2101 | HASTE DE ATERRAMENTO, DIÂMETRO 3/4", COMPRIMENTO 3,0 M |  | UN |  |  | 119,03 | 0 | 0 | 0
19-317 | SISENG/SISORCE SP | 2102 | HASTE DE ATERRAMENTO, DIÂMETRO 5/8", COMPRIMENTO 3,0 M |  | UN |  |  | 81,98 | 0 | 0 | 0
19-318 | SISENG/SISORCE SP | 2104 | TRANSFORMADOR DE DISTRIBUIÇÃO 75 KVA TRIFÁSICO 60HZ CLASSE 15 KV IMERSO EM ÓLEO MINERAL |  | UN |  |  | 15607,81 | 0 | 0 | 0
19-319 | SISENG/SISORCE SP | 2105 | TRANSFORMADOR DE DISTRIBUIÇÃO 112,5 KVA TRIFÁSICO 60HZ CLASSE 15 KV IMERSO EM ÓLEO MINERAL |  | UN |  |  | 19172,40 | 0 | 0 | 0
19-320 | SISENG/SISORCE SP | 2106 | TRANSFORMADOR DE DISTRIBUIÇÃO 150 KVA TRIFÁSICO 60HZ CLASSE 15 KV IMERSO EM ÓLEO MINERAL |  | UN |  |  | 24036,60 | 0 | 0 | 0
19-321 | SISENG/SISORCE SP | 2107 | TRANSFORMADOR DE DISTRIBUIÇÃO 225 KVA TRIFÁSICO 60HZ CLASSE 15 KV IMERSO EM ÓLEO MINERAL |  | UN |  |  | 33522,16 | 0 | 0 | 0
19-322 | SISENG/SISORCE SP | 2108 | TRANSFORMADOR DE DISTRIBUIÇÃO 300 KVA TRIFÁSICO 60HZ CLASSE 15 KV IMERSO EM ÓLEO MINERAL |  | UN |  |  | 39029,24 | 0 | 0 | 0
19-323 | SISENG/SISORCE SP | 2109 | TRANSFORMADOR DE DISTRIBUIÇÃO 500 KVA TRIFÁSICO 60HZ CLASSE 15 KV IMERSO EM ÓLEO MINERAL |  | UN |  |  | 63172,63 | 0 | 0 | 0
19-324 | SISENG/SISORCE SP | 2110 | TRANSFORMADOR DE DISTRIBUIÇÃO 750 KVA TRIFÁSICO 60HZ CLASSE 15 KV IMERSO EM ÓLEO MINERAL |  | UN |  |  | 86527,28 | 0 | 0 | 0
19-325 | SISENG/SISORCE SP | 2111 | TRANSFORMADOR DE DISTRIBUIÇÃO 1000 KVA TRIFÁSICO 60HZ CLASSE 15 KV IMERSO EM ÓLEO MINERAL |  | UN |  |  | 120961,00 | 0 | 0 | 0
19-326 | SISENG/SISORCE SP | 2112 | TRANSFORMADOR DE DISTRIBUIÇÃO 30 KVA TRIFÁSICO 60HZ CLASSE 15 KV IMERSO EM ÓLEO MINERAL |  | UN |  |  | 10946,31 | 0 | 0 | 0
19-327 | SISENG/SISORCE SP | 2113 | TRANSFORMADOR DE DISTRIBUIÇÃO 45 KVA TRIFÁSICO 60HZ CLASSE 15 KV IMERSO EM ÓLEO MINERAL |  | UN |  |  | 12177,07 | 0 | 0 | 0
19-328 | SISENG/SISORCE SP | 2375 | CAPTOR TIPO FRANKLIN 350 MM, EM LATÃO CROMADO, DUAS DESCIDAS |  | UN |  |  | 141,44 | 0 | 0 | 0
19-329 | SISENG/SISORCE SP | 3198 | TAMPA EM FERRO FUNDIDO MEDINDO 40 X 60 CM PARA CAIXA DE INSPEÇÃO / PASSAGEM |  | UN |  |  | 431,01 | 0 | 0 | 0
19-330 | SISENG/SISORCE SP | 3207 | CAIXA DE INSPEÇÃO PARA ATERRAMENTO, CIRCULAR, EM POLIPROPILENO, DIÂMETRO 300 MM E ALTURA ATÉ 600 MM |  | UN |  |  | 53,96 | 0 | 0 | 0
19-331 | SISENG/SISORCE SP | 3256 | DISJUNTOR TERMOMAGNÉTICO TRIPOLAR EM CAIXA MOLDADA DE 100 ATÉ 125 A, TENSÃO NOMINAL 380 V | 2 | UN |  |  | 0 | 0 | 0 | 0
19-332 | SISENG/SISORCE SP | 3286 | RELÉ FOTOELÉTRICO PARA COMANDO DE ILUMINAÇÃO EXTERNA |  | UN |  |  | 56,58 | 0 | 0 | 0
19-333 | SISENG/SISORCE SP | 3308 | CABO DE COBRE FLEXÍVEL Ø=4,0 MM2, 1 CONDUTOR, TENSÃO NOMINAL 450/750V, ANTI-CHAMAS | 132 | M |  |  | 0 | 0 | 0 | 0
19-334 | SISENG/SISORCE SP | 3309 | CABO DE COBRE FLEXÍVEL Ø=6,0 MM2, 1 CONDUTOR, TENSÃO NOMINAL 450/750V, ANTI-CHAMAS |  | M |  |  | 9,47 | 0 | 0 | 0
19-335 | SISENG/SISORCE SP | 3310 | CABO DE COBRE FLEXÍVEL Ø=10,0 MM2, 1 CONDUTOR, TENSÃO NOMINAL 450/750V, ANTI-CHAMAS | 272 | M |  |  | 0 | 0 | 0 | 0
19-336 | SISENG/SISORCE SP | 3311 | CABO DE COBRE FLEXÍVEL Ø=16,0 MM2, 1 CONDUTOR, TENSÃO NOMINAL 450/750V, ANTI-CHAMAS |  | M |  |  | 24,32 | 0 | 0 | 0
19-337 | SISENG/SISORCE SP | 3383 | SENSOR DE PRESENÇA SEM FOTOCÉLULA, FIXAÇÃO EM PAREDE, USO INTERNO |  | UN |  |  | 66,51 | 0 | 0 | 0
19-338 | SISENG/SISORCE SP | 3384 | SENSOR DE PRESENÇA SEM FOTOCÉLULA, FIXAÇÃO EM TETO, USO INTERNO |  | UN |  |  | 76,86 | 0 | 0 | 0
19-339 | SISENG/SISORCE SP | 3389 | CABO DE COBRE NU Ø=10 MM2 |  | M |  |  | 16,28 | 0 | 0 | 0
19-340 | SISENG/SISORCE SP | 3390 | CABO DE COBRE NU Ø=16 MM2 |  | M |  |  | 25,08 | 0 | 0 | 0
19-341 | SISENG/SISORCE SP | 3391 | CABO DE COBRE NU Ø=25 MM2 |  | M |  |  | 34,87 | 0 | 0 | 0
19-342 | SISENG/SISORCE SP | 3392 | CABO DE COBRE NU Ø=35 MM2 |  | M |  |  | 49,02 | 0 | 0 | 0
19-343 | SISENG/SISORCE SP | 3393 | CABO DE COBRE NU Ø=50 MM2 |  | M |  |  | 70,46 | 0 | 0 | 0
19-344 | SISENG/SISORCE SP | 3394 | CABO DE COBRE NU Ø=70 MM2 |  | M |  |  | 89,08 | 0 | 0 | 0
19-345 | SISENG/SISORCE SP | 3395 | CABO DE COBRE NU Ø=95 MM2 |  | M |  |  | 120,70 | 0 | 0 | 0
19-346 | SISENG/SISORCE SP | 3427 | LAMPADA LED 10 W BIVOLT BRANCA, FORMATO TRADICIONAL (BASE E27) |  | UN |  |  | 8,13 | 0 | 0 | 0
19-347 | SISENG/SISORCE SP | 3428 | LAMPADA LED 6 W BIVOLT BRANCA, FORMATO TRADICIONAL (BASE E27) |  | UN |  |  | 7,40 | 0 | 0 | 0
19-348 | SISENG/SISORCE SP | 3444 | CORDOALHA DE COBRE NU Ø=50 MM2, ENTERRADA |  | M |  |  | 56,06 | 0 | 0 | 0
19-349 | SISENG/SISORCE SP | 3445 | CORDOALHA DE COBRE NU Ø=70 MM2, ENTERRADA |  | M |  |  | 73,85 | 0 | 0 | 0
19-350 | SISENG/SISORCE SP | 3446 | CORDOALHA DE COBRE NU Ø=95 MM2, ENTERRADA |  | M |  |  | 105,57 | 0 | 0 | 0
19-351 | SISENG/SISORCE SP | 3447 | BASE METÁLICA PARA MASTRO DE PÁRA RAIOS COM DIÂMETRO Ø=1 1/2" |  | UN |  |  | 119,16 | 0 | 0 | 0
19-352 | SISENG/SISORCE SP | 3462 | DISJUNTOR TERMOMAGNÉTICO TRIPOLAR EM CAIXA MOLDADA DE 70 ATÉ 80 A, TENSÃO NOMINAL 380 V |  | UN |  |  | 299,63 | 0 | 0 | 0
19-353 | SISENG/SISORCE SP | 3463 | DISJUNTOR TERMOMAGNÉTICO TRIPOLAR EM CAIXA MOLDADA 150 A, TENSÃO NOMINAL 380 V | 2 | UN |  |  | 0 | 0 | 0 | 0
19-354 | SISENG/SISORCE SP | 3464 | SUPORTE ISOLADOR SIMPLES PARA CORDOALHA DE COBRE (SPDA) |  | UN |  |  | 25,18 | 0 | 0 | 0
19-355 | SISENG/SISORCE SP | 3465 | SUPORTE ISOLADOR REFORÇADO PARA CORDOALHA DE COBRE (SPDA) |  | UN |  |  | 27,70 | 0 | 0 | 0
19-356 | SISENG/SISORCE SP | 3472 | SOLDA EXOTÉRMICA COM MOLDE |  | UN |  |  | 63,52 | 0 | 0 | 0
19-357 | SISENG/SISORCE SP | 341 | ELETROCALHA LISA EM CHAPA DE AÇO GALVANIZADA 100 X 50 MM, TIPO "U", SEM TAMPA, INCLUSIVE CONEXÕES E ACESSÓRIOS DE FIXAÇÃO |  | M |  |  | 68,13 | 0 | 0 | 0
19-358 | SISENG/SISORCE SP | 342 | ELETROCALHA LISA EM CHAPA DE AÇO GALVANIZADA 150 X 50 MM, TIPO "U", SEM TAMPA, INCLUSIVE CONEXÕES E ACESSÓRIOS DE FIXAÇÃO |  | M |  |  | 82,33 | 0 | 0 | 0
19-359 | SISENG/SISORCE SP | 343 | ELETROCALHA LISA EM CHAPA DE AÇO GALVANIZADA 200 X 50 MM, TIPO "U", SEM TAMPA, INCLUSIVE CONEXÕES E ACESSÓRIOS DE FIXAÇÃO |  | M |  |  | 90,49 | 0 | 0 | 0
19-360 | SISENG/SISORCE SP | 344 | ELETROCALHA LISA EM CHAPA DE AÇO GALVANIZADA 100 X 100 MM, TIPO "U", SEM TAMPA, INCLUSIVE CONEXÕES E ACESSÓRIOS DE FIXAÇÃO | 74 | M |  |  | 0 | 0 | 0 | 0
19-361 |  | 345 | ELETROCALHA LISA EM CHAPA DE AÇO GALVANIZADA 150 X 100 MM, TIPO "U", SEM TAMPA, INCLUSIVE CONEXÕES E ACESSÓRIOS DE FIXAÇÃO |  | M |  |  | 104,83 | 0 | 0 | 0
19-362 | SISENG/SISORCE SP | 346 | ELETROCALHA LISA EM CHAPA DE AÇO GALVANIZADA 200 X 100 MM, TIPO "U", SEM TAMPA, INCLUSIVE CONEXÕES E ACESSÓRIOS DE FIXAÇÃO | 153 | M |  |  | 0 | 0 | 0 | 0
19-363 |  | 347 | ELETROCALHA LISA EM CHAPA DE AÇO GALVANIZADA 300 X 100 MM, TIPO "U", SEM TAMPA, INCLUSIVE CONEXÕES E ACESSÓRIOS DE FIXAÇÃO |  | M |  |  | 128,53 | 0 | 0 | 0
19-364 |  | 348 | ELETROCALHA LISA EM CHAPA DE AÇO GALVANIZADA 400 X 100 MM, TIPO "U", SEM TAMPA, INCLUSIVE CONEXÕES E ACESSÓRIOS DE FIXAÇÃO |  | M |  |  | 160,86 | 0 | 0 | 0
19-365 |  | 350 | ELETROCALHA PERFURADA EM CHAPA DE AÇO GALVANIZADA 150 X 50 MM, TIPO "U", SEM TAMPA, INCLUSIVE CONEXÕES E ACESSÓRIOS DE FIXAÇÃO |  | M |  |  | 83,30 | 0 | 0 | 0
19-366 |  | 351 | ELETROCALHA PERFURADA EM CHAPA DE AÇO GALVANIZADA 200 X 50 MM, TIPO "U", SEM TAMPA, INCLUSIVE CONEXÕES E ACESSÓRIOS DE FIXAÇÃO |  | M |  |  | 91,68 | 0 | 0 | 0
19-367 |  | 352 | ELETROCALHA PERFURADA EM CHAPA DE AÇO GALVANIZADA 150 X 100 MM, TIPO "U", SEM TAMPA, INCLUSIVE CONEXÕES E ACESSÓRIOS DE FIXAÇÃO |  | M |  |  | 106,17 | 0 | 0 | 0
19-368 |  | 353 | ELETROCALHA PERFURADA EM CHAPA DE AÇO GALVANIZADA 200 X 100 MM, TIPO "U", SEM TAMPA, INCLUSIVE CONEXÕES E ACESSÓRIOS DE FIXAÇÃO |  | M |  |  | 112,01 | 0 | 0 | 0
19-369 |  | 354 | ELETROCALHA PERFURADA EM CHAPA DE AÇO GALVANIZADA 300 X 100 MM, TIPO "U", SEM TAMPA, INCLUSIVE CONEXÕES E ACESSÓRIOS DE FIXAÇÃO |  | M |  |  | 130,44 | 0 | 0 | 0
19-370 |  | 355 | ELETROCALHA PERFURADA EM CHAPA DE AÇO GALVANIZADA 400 X 100 MM, TIPO "U", SEM TAMPA, INCLUSIVE CONEXÕES E ACESSÓRIOS DE FIXAÇÃO |  | M |  |  | 163,98 | 0 | 0 | 0
19-371 |  | 367 | LEITO PARA CABOS, TIPO ESCADA, EM CHAPA DE AÇO GALVANIZADO, LARGURA 200 MM, COM CONEXÕES E ACESSÓRIOS PARA FIXAÇÃO |  | M |  |  | 111,86 | 0 | 0 | 0
19-372 |  | 368 | LEITO PARA CABOS, TIPO ESCADA, EM CHAPA DE AÇO GALVANIZADO, LARGURA 300 MM, COM CONEXÕES E ACESSÓRIOS PARA FIXAÇÃO |  | M |  |  | 132,43 | 0 | 0 | 0
19-373 |  | 369 | LEITO PARA CABOS, TIPO ESCADA, EM CHAPA DE AÇO GALVANIZADO, LARGURA 400 MM, COM CONEXÕES E ACESSÓRIOS PARA FIXAÇÃO |  | M |  |  | 149,50 | 0 | 0 | 0
19-374 |  | 370 | LEITO PARA CABOS, TIPO ESCADA, EM CHAPA DE AÇO GALVANIZADO, LARGURA 500 MM, COM CONEXÕES E ACESSÓRIOS PARA FIXAÇÃO |  | M |  |  | 172,61 | 0 | 0 | 0
19-375 |  | 371 | LEITO PARA CABOS, TIPO ESCADA, EM CHAPA DE AÇO GALVANIZADO, LARGURA 600 MM, COM CONEXÕES E ACESSÓRIOS PARA FIXAÇÃO |  | M |  |  | 192,04 | 0 | 0 | 0
19-376 |  | 372 | LEITO PARA CABOS, TIPO ESCADA, EM CHAPA DE AÇO GALVANIZADO, LARGURA 700 MM, COM CONEXÕES E ACESSÓRIOS PARA FIXAÇÃO |  | M |  |  | 215,93 | 0 | 0 | 0
19-377 |  | 373 | LEITO PARA CABOS, TIPO ESCADA, EM CHAPA DE AÇO GALVANIZADO, LARGURA 800 MM, COM CONEXÕES E ACESSÓRIOS PARA FIXAÇÃO |  | M |  |  | 237,54 | 0 | 0 | 0
19-378 |  | 374 | CAIXA DE PISO BAIXA 4" X 2" EM ALUMÍNIO COM ANEL DE REGULAGEM |  | UN |  |  | 26,80 | 0 | 0 | 0
19-379 |  | 375 | CAIXA DE PISO ALTA 4" X 4" EM ALUMÍNIO COM ANEL DE REGULAGEM |  | UN |  |  | 25,59 | 0 | 0 | 0
19-380 |  | 376 | CAIXA DE PISO BAIXA 4" X 4" EM ALUMÍNIO COM ANEL DE REGULAGEM |  | UN |  |  | 22,96 | 0 | 0 | 0
19-381 |  | 380 | CAIXA DE PASSAGEM EM ALUMÍNIO COM TAMPA PARAFUSADA, 150 X 150 X 100 MM |  | UN |  |  | 97,16 | 0 | 0 | 0
19-382 | SISENG/SISORCE SP | 381 | CAIXA DE PASSAGEM EM ALUMÍNIO COM TAMPA PARAFUSADA, 100 X 100 X 60 MM | 5 | UN |  |  | 0 | 0 | 0 | 0
19-383 | SISENG/SISORCE SP | 541 | PLACA (ESPELHO) TERMOPLÁSTICA 4 X 2" - TRÊS POSTOS | 45 | UN |  |  | 0 | 0 | 0 | 0
19-384 | SISENG/SISORCE SP | 552 | PLACA (ESPELHO) TERMOPLÁSTICA 4 X 2" - CEGA | 1 | UN |  |  | 0 | 0 | 0 | 0
19-385 |  | 553 | PLACA (ESPELHO) TERMOPLÁSTICA 4 X 4" - CEGA |  | UN |  |  | 8,82 | 0 | 0 | 0
19-386 |  | 1943 | POSTE DE CONCRETO DUPLO "T", 300 KG, H = 10 M |  | UN |  |  | 1286,66 | 0 | 0 | 0
19-387 |  | 1944 | POSTE DE CONCRETO DUPLO "T", 500 KG, H = 9 M |  | UN |  |  | 1546,79 | 0 | 0 | 0
19-388 |  | 1945 | POSTE DE CONCRETO DUPLO "T", 200 KG, H = 11 M |  | UN |  |  | 1113,47 | 0 | 0 | 0
19-389 |  | 1946 | POSTE DE CONCRETO CIRCULAR, 200 KG, H = 11 M |  | UN |  |  | 1775,55 | 0 | 0 | 0
19-390 |  | 1947 | POSTE DE CONCRETO CIRCULAR, 400 KG, H = 11 M |  | UN |  |  | 1989,91 | 0 | 0 | 0
19-391 |  | 1953 | POSTE DE CONCRETO CIRCULAR, 600 KG, H = 10 M |  | UN |  |  | 1891,54 | 0 | 0 | 0
19-392 |  | 1961 | POSTE DE CONCRETO DUPLO "T", 300 KG, H = 9 M |  | UN |  |  | 1145,91 | 0 | 0 | 0
19-393 |  | 1988 | CAIXA EM PVC 4" X 2", DE EMBUTIR |  | UN |  |  | 11,77 | 0 | 0 | 0
19-394 |  | 1989 | CAIXA EM PVC 4" X 4", DE EMBUTIR |  | UN |  |  | 14,87 | 0 | 0 | 0
19-395 | SISENG/SISORCE SP | 1991 | CONDULETE TIPO "X" EM LIGA DE ALUMÍNIO FUNDIDO, Ø=1" | 21 | UN |  |  | 0 | 0 | 0 | 0
19-396 |  | 2013 | CABO TELEFÔNICO CCI 50, 1 PAR, USO INTERNO |  | M |  |  | 5,33 | 0 | 0 | 0
19-397 |  | 2014 | CABO TELEFÔNICO CCI 50, 2 PARES, USO INTERNO |  | M |  |  | 5,99 | 0 | 0 | 0
19-398 |  | 2015 | CABO TELEFÔNICO CCI 50, 4 PARES, USO INTERNO |  | M |  |  | 7,98 | 0 | 0 | 0
19-399 |  | 2016 | CABO TELEFÔNICO CCI 50, 6 PARES, USO INTERNO |  | M |  |  | 9,21 | 0 | 0 | 0
19-400 |  | 2017 | CABO TELEFÔNICO CI 50, 10 PARES, USO INTERNO |  | M |  |  | 13,22 | 0 | 0 | 0
19-401 |  | 2018 | CABO TELEFÔNICO CI 50, 20 PARES, USO INTERNO |  | M |  |  | 19,47 | 0 | 0 | 0
19-402 |  | 2019 | CABO TELEFÔNICO CI 50, 30 PARES, USO INTERNO |  | M |  |  | 25,02 | 0 | 0 | 0
19-403 |  | 2020 | CABO TELEFÔNICO CI 50, 50 PARES, USO INTERNO |  | M |  |  | 37,59 | 0 | 0 | 0
19-404 |  | 2021 | CABO TELEFÔNICO CI 50, 100 PARES, USO INTERNO |  | M |  |  | 112,61 | 0 | 0 | 0
19-405 |  | 2051 | DISJUNTOR TRIPOLAR COMPACTO E ABERTO, 400 A ATÉ 630 A, COM ACIONAMENTO NA PORTA DO QUADRO DE DISTRIBUIÇÃO |  | UN |  |  | 12758,38 | 0 | 0 | 0
19-406 |  | 2078 | PLACA (ESPELHO) TERMOPLÁSTICA REDONDA Ø=4" |  | UN |  |  | 8,82 | 0 | 0 | 0
19-407 |  | 2256 | ENTRADA DE ENERGIA COM CAIXA EM CHAPA DE AÇO MEDINDO 500 X 600 X 270 MM, PARA POTENCIA DE 15 A 20 KW |  | UN |  |  | 2167,78 | 0 | 0 | 0
19-408 |  | 2287 | DUTO CORRUGADO EM PEAD (POLIETILENO DE ALTA DENSIDADE) Ø=1 1/2" (40 MM) PARA PROTEÇÃO DE CABOS SUBTERRÂNEOS |  | M |  |  | 34,59 | 0 | 0 | 0
19-409 |  | 2288 | DUTO CORRUGADO EM PEAD (POLIETILENO DE ALTA DENSIDADE) Ø=2" (50 MM) PARA PROTEÇÃO DE CABOS SUBTERRÂNEOS |  | M |  |  | 37,12 | 0 | 0 | 0
19-410 |  | 2289 | DUTO CORRUGADO EM PEAD (POLIETILENO DE ALTA DENSIDADE) Ø=3" (75 MM) PARA PROTEÇÃO DE CABOS SUBTERRÂNEOS |  | M |  |  | 57,70 | 0 | 0 | 0
19-411 |  | 2290 | DUTO CORRUGADO EM PEAD (POLIETILENO DE ALTA DENSIDADE) Ø=4" (100 MM) PARA PROTEÇÃO DE CABOS SUBTERRÂNEOS |  | M |  |  | 79,57 | 0 | 0 | 0
19-412 |  | 2291 | DUTO LISO SIMPLES EM CHAPA DE AÇO PARA TOMADA DE PISO, DIMENSÕES 25 X 70 MM |  | M |  |  | 68,03 | 0 | 0 | 0
19-413 |  | 2292 | DUTO LISO SIMPLES EM CHAPA DE AÇO PARA TOMADA DE PISO, DIMENSÕES 25 X 140 MM |  | M |  |  | 102,11 | 0 | 0 | 0
19-414 |  | 2293 | DUTO LISO DUPLO EM CHAPA DE AÇO PARA TOMADA DE PISO, DIMENSÕES 2 X 25 X 70 MM |  | M |  |  | 117,76 | 0 | 0 | 0
19-415 |  | 2294 | CURVA VERTICAL 90° EM CHAPA DE AÇO PARA DUTO DE PISO, DIMENSÕES 25 X 70 MM |  | UN |  |  | 127,15 | 0 | 0 | 0
19-416 |  | 2295 | CURVA VERTICAL 90° EM CHAPA DE AÇO PARA DUTO DE PISO, DIMENSÕES 25 X 140 MM |  | M |  |  | 278,46 | 0 | 0 | 0
19-417 |  | 2296 | CURVA HORIZONTAL 90° EM CHAPA DE AÇO PARA DUTO DE PISO, DIMENSÕES 25 X 70 MM |  | UN |  |  | 130,97 | 0 | 0 | 0
19-418 |  | 2297 | CURVA HORIZONTAL 90° EM CHAPA DE AÇO PARA DUTO DE PISO, DIMENSÕES 25 X 140 MM |  | UN |  |  | 131,79 | 0 | 0 | 0
19-419 |  | 2298 | DESVIO SIMPLES EM CHAPA DE AÇO PARA DUTO DE PISO, DIMENSÕES 25 X 70 MM |  | UN |  |  | 89,84 | 0 | 0 | 0
19-420 |  | 2299 | DESVIO SIMPLES EM CHAPA DE AÇO PARA DUTO DE PISO, DIMENSÕES 25 X 140 MM |  | UN |  |  | 110,94 | 0 | 0 | 0
19-421 |  | 2300 | DESVIO DUPLO EM CHAPA DE AÇO PARA DUTO DE PISO, DIMENSÕES 25 X 70 MM |  | UN |  |  | 53,85 | 0 | 0 | 0
19-422 |  | 2301 | DESVIO DUPLO EM CHAPA DE AÇO PARA DUTO DE PISO, DIMENSÕES 25 X 140 MM |  | UN |  |  | 124,07 | 0 | 0 | 0
19-423 |  | 2302 | TAMPÃO FINAL EM CHAPA DE AÇO PARA DUTO DE PISO, DIMENSÕES 25 X 70 MM |  | UN |  |  | 14,66 | 0 | 0 | 0
19-424 |  | 2303 | TAMPÃO FINAL EM CHAPA DE AÇO PARA DUTO DE PISO, DIMENSÕES 25 X 140 MM |  | UN |  |  | 16,88 | 0 | 0 | 0
19-425 |  | 2304 | JUNÇÃO EM CHAPA DE AÇO PARA DUTO DE PISO, DIMENSÕES 25 X 70 MM |  | UN |  |  | 34,10 | 0 | 0 | 0
19-426 |  | 2305 | JUNÇÃO EM CHAPA DE AÇO PARA DUTO DE PISO, DIMENSÕES 25 X 140 MM |  | UN |  |  | 34,51 | 0 | 0 | 0
19-427 |  | 2306 | CAIXA DE PASSAGEM 1 NÍVEL EM CHAPA DE AÇO PARA DUTO DE PISO, DIMENSÕES 25 X 70 MM |  | UN |  |  | 184,38 | 0 | 0 | 0
19-428 |  | 2307 | CAIXA DE PASSAGEM 1 NÍVEL EM CHAPA DE AÇO PARA DUTO DE PISO, DIMENSÕES 25 X 140 MM |  | UN |  |  | 263,98 | 0 | 0 | 0
19-429 |  | 2308 | CAIXA DE PASSAGEM 2 NÍVEIS EM CHAPA DE AÇO PARA DUTO DE PISO, DIMENSÕES 25 X 140 MM |  | UN |  |  | 364,95 | 0 | 0 | 0
19-430 |  | 2309 | BASE COM QUATRO (4) FUROS FIXAÇÃO EXTERNA EM CHAPA DE AÇO PARA PERFILADO |  | UN |  |  | 30,40 | 0 | 0 | 0
19-431 |  | 2310 | CAIXA DE DERIVAÇÃO TIPO "C" EM CHAPA DE AÇO PARA PERFILADO |  | UN |  |  | 52,74 | 0 | 0 | 0
19-432 |  | 2311 | CAIXA DE DERIVAÇÃO TIPO "I" EM CHAPA DE AÇO PARA PERFILADO |  | UN |  |  | 55,12 | 0 | 0 | 0
19-433 |  | 2312 | CAIXA DE DERIVAÇÃO TIPO "L" EM CHAPA DE AÇO PARA PERFILADO |  | UN |  |  | 52,02 | 0 | 0 | 0
19-434 |  | 2313 | CAIXA DE DERIVAÇÃO TIPO "T" EM CHAPA DE AÇO PARA PERFILADO |  | UN |  |  | 56,24 | 0 | 0 | 0
19-435 |  | 2314 | CAIXA DE DERIVAÇÃO TIPO "X" EM CHAPA DE AÇO PARA PERFILADO |  | UN |  |  | 60,52 | 0 | 0 | 0
19-436 |  | 2315 | CAIXA PARA TOMADA FIXA, PERFIL COM TAMPA E TOMADA UNIVERSAL, PARA PERFILADO |  | UN |  |  | 53,67 | 0 | 0 | 0
19-437 |  | 2316 | DERIVAÇÃO FINAL PARA ELETRODUTO EM CHAPA DE AÇO PARA PERFILADO |  | UN |  |  | 13,10 | 0 | 0 | 0
19-438 |  | 2317 | DERIVAÇÃO LATERAL DUPLA PARA ELETRODUTO EM CHAPA DE AÇO PARA PERFILADO |  | UN |  |  | 16,04 | 0 | 0 | 0
19-439 |  | 2318 | DERIVAÇÃO LATERAL SIMPLES PARA ELETRODUTO EM CHAPA DE AÇO PARA PERFILADO |  | UN |  |  | 12,22 | 0 | 0 | 0
19-440 |  | 2319 | JUNÇÃO ANGULAR DUPLA EM CHAPA DE AÇO PARA PERFILADO ALTO |  | UN |  |  | 15,72 | 0 | 0 | 0
19-441 |  | 2320 | PORCA PERFIL COM PINO Ø=3/8" PARA PERFILADO |  | UN |  |  | 8,24 | 0 | 0 | 0
19-442 |  | 2321 | SUPORTE EM CHAPA DE AÇO PARA PERFILADO |  | UN |  |  | 14,83 | 0 | 0 | 0
19-443 |  | 2322 | ELETROCALHA LISA EM CHAPA DE AÇO GALVANIZADA 50 X 50 MM, TIPO "U", SEM TAMPA, INCLUSIVE CONEXÕES E ACESSÓRIOS DE FIXAÇÃO |  | M |  |  | 60,15 | 0 | 0 | 0
19-444 |  | 2323 | ELETROCALHA PERFURADA EM CHAPA DE AÇO GALVANIZADA 100 X 50 MM, TIPO "U", SEM TAMPA, INCLUSIVE CONEXÕES E ACESSÓRIOS DE FIXAÇÃO |  | M |  |  | 68,93 | 0 | 0 | 0
19-445 |  | 2324 | CAIXA DE PASSAGEM EM CHAPA DE AÇO COM TAMPA PARAFUSADA, DIMENSÕES 100 X 100 X 80 MM |  | UN |  |  | 57,35 | 0 | 0 | 0
19-446 |  | 2325 | CAIXA DE PASSAGEM EM CHAPA DE AÇO COM TAMPA PARAFUSADA, DIMENSÕES 150 X 150 X 100 MM |  | UN |  |  | 61,25 | 0 | 0 | 0
19-447 |  | 2326 | CAIXA DE PASSAGEM EM CHAPA DE AÇO COM TAMPA PARAFUSADA, DIMENSÕES 200 X 200 X 100 MM |  | UN |  |  | 101,85 | 0 | 0 | 0
19-448 |  | 2328 | CAIXA DE PASSAGEM EM CHAPA DE AÇO COM TAMPA PARAFUSADA, DIMENSÕES 300 X 300 X 100 MM |  | UN |  |  | 145,12 | 0 | 0 | 0
19-449 |  | 2329 | CAIXA DE PASSAGEM EM CHAPA DE AÇO COM TAMPA PARAFUSADA, DIMENSÕES 400 X 400 X 150 MM |  | UN |  |  | 209,57 | 0 | 0 | 0
19-450 |  | 2330 | CAIXA DE PASSAGEM EM CHAPA DE AÇO COM TAMPA PARAFUSADA, DIMENSÕES 500 X 500 X 150 MM |  | UN |  |  | 256,38 | 0 | 0 | 0
19-451 |  | 2331 | CAIXA DE EMBUTIR 4" X 2", EM PVC, PARA PAREDES DE GESSO ACARTONADO |  | UN |  |  | 24,15 | 0 | 0 | 0
19-452 |  | 2339 | CAIXA EM CHAPA DE AÇO ESMALTADO ESTAMPADA 4" X 4", DE EMBUTIR |  | UN |  |  | 11,74 | 0 | 0 | 0
19-453 |  | 2340 | CONDULETE TIPO "X" EM LIGA DE ALUMÍNIO FUNDIDO, Ø=3/4" |  | UN |  |  | 60,93 | 0 | 0 | 0
19-454 |  | 2341 | CONDULETE TIPO "X" EM LIGA DE ALUMÍNIO FUNDIDO, Ø=1 1/4" |  | UN |  |  | 79,84 | 0 | 0 | 0
19-455 | SISENG/SISORCE SP | 2342 | CONDULETE TIPO "X" EM LIGA DE ALUMÍNIO FUNDIDO, Ø=1 1/2" | 10 | UN |  |  | 0 | 0 | 0 | 0 | VA
19-456 | SISENG/SISORCE SP | 2343 | CONDULETE TIPO "X" EM LIGA DE ALUMÍNIO FUNDIDO, Ø=2" |  | UN |  |  | 111,54 | 0 | 0 | 0
19-457 | SISENG/SISORCE SP | 2345 | CONDULETE TIPO "X" EM LIGA DE ALUMÍNIO FUNDIDO, Ø=3" |  | UN |  |  | 213,56 | 0 | 0 | 0
19-458 | SISENG/SISORCE SP | 2347 | CONDULETE TIPO "X" EM LIGA DE ALUMÍNIO FUNDIDO, Ø=4" |  | UN |  |  | 328,74 | 0 | 0 | 0
19-459 | SISENG/SISORCE SP | 2349 | CABO TELEFONICO CTP-APL 50, 10 PARES, USO EXTERNO |  | M |  |  | 15,55 | 0 | 0 | 0
19-460 | SISENG/SISORCE SP | 2350 | CABO TELEFONICO CTP-APL 50, 20 PARES, USO EXTERNO |  | M |  |  | 22,69 | 0 | 0 | 0
19-461 | SISENG/SISORCE SP | 2351 | CABO TELEFONICO CTP-APL 50, 50 PARES, USO EXTERNO |  | M |  |  | 62,34 | 0 | 0 | 0
19-462 | SISENG/SISORCE SP | 2352 | CABO TELEFONICO CTP-APL 50, 100 PARES, USO EXTERNO |  | M |  |  | 74,32 | 0 | 0 | 0
19-463 | SISENG/SISORCE SP | 2357 | BASE DE FUSÍVEL TIPO "DIAZED" ATÉ 25A, EM QUADRO DE DISTRIBUIÇÃO DE LUZ E FORÇA |  | UN |  |  | 63,92 | 0 | 0 | 0
19-464 | SISENG/SISORCE SP | 2358 | BASE DE FUSÍVEL TIPO "DIAZED" ACIMA DE 25A ATÉ 63A, EM QUADRO DE DISTRIBUIÇÃO DE LUZ E FORÇA |  | UN |  |  | 71,35 | 0 | 0 | 0
19-465 | SISENG/SISORCE SP | 2359 | BASE DE FUSÍVEL TIPO "NH00" 160 A, EM QUADRO DE DISTRIBUIÇÃO DE LUZ E FORÇA |  | UN |  |  | 71,55 | 0 | 0 | 0
19-466 | SISENG/SISORCE SP | 2360 | BASE DE FUSÍVEL TIPO "NH1" 250 A, EM QUADRO DE DISTRIBUIÇÃO DE LUZ E FORÇA |  | UN |  |  | 169,37 | 0 | 0 | 0
19-467 | SISENG/SISORCE SP | 2361 | BASE DE FUSÍVEL TIPO "NH2" 400 A, EM QUADRO DE DISTRIBUIÇÃO DE LUZ E FORÇA |  | UN |  |  | 206,88 | 0 | 0 | 0
19-468 | SISENG/SISORCE SP | 2362 | BASE DE FUSÍVEL TIPO "NH3" 630 A, EM QUADRO DE DISTRIBUIÇÃO DE FORÇA |  | UN |  |  | 303,49 | 0 | 0 | 0
19-469 | SISENG/SISORCE SP | 2363 | BASE DE FUSÍVEL TIPO "NH4" 1250, A EM QUADRO DE DISTRIBUIÇÃO DE FORÇA |  | UN |  |  | 1406,87 | 0 | 0 | 0
19-470 | SISENG/SISORCE SP | 2364 | SECCIONADOR FUSÍVEL TIPO "NH00" TRIPOLAR CORRENTE ELÉTRICA ATÉ 125 A, MANOBRA COM CARGA, COM PORTA FUSÍVEL |  | UN |  |  | 568,85 | 0 | 0 | 0
19-471 | SISENG/SISORCE SP | 2365 | SECCIONADOR FUSÍVEL TIPO "NH01" TRIPOLAR CORRENTE ELÉTRICA ATÉ 250 A, MANOBRA COM CARGA, COM PORTA FUSÍVEL |  | UN |  |  | 1288,28 | 0 | 0 | 0
19-472 | SISENG/SISORCE SP | 2366 | SECCIONADOR FUSÍVEL TIPO "NH02" TRIPOLAR CORRENTE ELÉTRICA ATÉ 400 A, MANOBRA COM CARGA, COM PORTA FUSÍVEL |  | UN |  |  | 1665,69 | 0 | 0 | 0
19-473 | SISENG/SISORCE SP | 2367 | SECCIONADOR FUSÍVEL TIPO "NH03" TRIPOLAR CORRENTE ELÉTRICA ATÉ 630 A, MANOBRA COM CARGA, COM PORTA FUSÍVEL |  | UN |  |  | 2915,52 | 0 | 0 | 0
19-474 | SISENG/SISORCE SP | 2369 | SUPORTE CURTO PARA PERFILADO EM CHAPA DE AÇO GALVANIZADO, PARA LUMINÁRIA |  | UN |  |  | 12,26 | 0 | 0 | 0
19-475 | SISENG/SISORCE SP | 2370 | SUPORTE LONGO PARA PERFILADO EM CHAPA DE AÇO GALVANIZADO, PARA LUMINÁRIA |  | UN |  |  | 15,61 | 0 | 0 | 0
19-476 | SISENG/SISORCE SP | 2372 | VERGALHÃO DE AÇO GALVANIZADO COM ROSCA TOTAL PARA PERFILADO, Ø=1/4" |  | M |  |  | 20,70 | 0 | 0 | 0
19-477 | SISENG/SISORCE SP | 2377 | SUPORTE METÁLICO COM CAIXA DE PROTEÇÃO PARA CÂMERA DE CFTV EM AÇO GALVANIZADO, COM PINTURA ELETROSTÁTICA, PARA AJUSTE MANUAL (MECÂNICO) COM DESLOCAMENTO DE 180° NA HORIZONTAL E 90° NA VERTICAL |  | UN |  |  | 67,66 | 0 | 0 | 0
19-478 | SISENG/SISORCE SP | 2970 | PERFILADO LISO EM CHAPA DE AÇO GALVANIZADO 38 X 38 MM, SEM TAMPA, INCLUSIVE CONEXÕES E ACESSÓRIOS DE FIXAÇÃO |  | M |  |  | 58,40 | 0 | 0 | 0
19-479 | SISENG/SISORCE SP | 2971 | PERFILADO LISO EM CHAPA DE AÇO GALVANIZADO 38 X 38 MM, COM TAMPA, INCLUSIVE CONEXÕES E ACESSÓRIOS DE FIXAÇÃO |  | M |  |  | 73,75 | 0 | 0 | 0
19-480 | SISENG/SISORCE SP | 2972 | PERFILADO PERFURADO EM CHAPA DE AÇO GALVANIZADO 38 X 38 MM, SEM TAMPA, INCLUSIVE CONEXÕES E ACESSÓRIOS DE FIXAÇÃO |  | M |  |  | 50,73 | 0 | 0 | 0
19-481 | SISENG/SISORCE SP | 2973 | PERFILADO PERFURADO EM CHAPA DE AÇO GALVANIZADO 38 X 38 MM, COM TAMPA, INCLUSIVE CONEXÕES E ACESSÓRIOS DE FIXAÇÃO |  | M |  |  | 66,08 | 0 | 0 | 0
19-482 | SISENG/SISORCE SP | 2974 | INTERRUPTOR UMA TECLA SIMPLES - 10A / 250V | 18 | UN |  |  | 0 | 0 | 0 | 0
19-483 | SISENG/SISORCE SP | 2975 | INTERRUPTOR UMA TECLA PARALELO - 10A / 250V | 4 | UN |  |  | 0 | 0 | 0 | 0
19-484 | SISENG/SISORCE SP | 2976 | INTERRUPTOR DUAS TECLAS PARALELO - 10A / 250V |  | UN |  |  | 49,24 | 0 | 0 | 0
19-485 | SISENG/SISORCE SP | 2977 | INTERRUPTOR PULSADOR DE CAMPAINHA OU MINUTERIA 10A/250V |  | UN |  |  | 22,03 | 0 | 0 | 0
19-486 | SISENG/SISORCE SP | 2978 | INTERRUPTOR DUAS TECLAS SIMPLES - 10A / 250V | 5 | UN |  |  | 0 | 0 | 0 | 0
19-487 | SISENG/SISORCE SP | 2979 | INTERRUPTOR UMA TECLA SIMPLES E UMA TECLA PARALELO - 10A / 250V |  | UN |  |  | 42,45 | 0 | 0 | 0
19-488 | SISENG/SISORCE SP | 2980 | INTERRUPTOR UMA TECLA SIMPLES E DUAS TECLAS PARALELO - 10A / 250V |  | UN |  |  | 65,63 | 0 | 0 | 0
19-489 | SISENG/SISORCE SP | 2981 | INTERRUPTOR 10A / 250V, DUAS TECLAS SIMPLES E UMA TECLA PARALELO |  | UN |  |  | 58,84 | 0 | 0 | 0
19-490 | SISENG/SISORCE SP | 2982 | INTERRUPTOR 10A / 250V, TRÊS TECLAS SIMPLES |  | UN |  |  | 52,06 | 0 | 0 | 0
19-491 | SISENG/SISORCE SP | 2983 | INTERRUPTOR 10A / 250V, TRÊS TECLAS PARALELO |  | UN |  |  | 72,42 | 0 | 0 | 0
19-492 | SISENG/SISORCE SP | 2984 | TOMADA DOIS PÓLOS MAIS TERRA (2P+T) - 10A / 250V | 427 | UN |  |  | 0 | 0 | 0 | 0
19-493 | SISENG/SISORCE SP | 2985 | TOMADA DOIS PÓLOS MAIS TERRA (2P+T) - 20A / 250V | 98 | UN |  |  | 0 | 0 | 0 | 0
19-494 | SISENG/SISORCE SP | 2986 | TOMADA UNIVERSAL MONOFÁSICA, 2P + T, DE EMBUTIR PARA DUTO DE PISO - 10 A / 250 V |  | UN |  |  | 25,46 | 0 | 0 | 0
19-495 | SISENG/SISORCE SP | 2987 | PLACA (ESPELHO) TERMOPLÁSTICA 4 X 2" - UM POSTO | 226 | UN |  |  | 0 | 0 | 0 | 0
19-496 | SISENG/SISORCE SP | 2988 | PLACA (ESPELHO) TERMOPLÁSTICA 4 X 4" - DOIS POSTOS |  | UN |  |  | 9,23 | 0 | 0 | 0
19-497 | SISENG/SISORCE SP | 2997 | BLOCO AUTÔNOMO PARA SINALIZAÇÃO DE ABANDONO, MONOFACE OU DUPLA FACE, ILUMINAÇÃO POR LED, INCLUSIVE ACESSÓRIOS DE INSTALAÇÃO/FIXAÇÃO |  | UN |  |  | 155,72 | 0 | 0 | 0
19-498 | SISENG/SISORCE SP | 3001 | ATERRAMENTO COMPLETO PARA PÁRA-RAIOS, COM HASTES DE COBRE COM ALMA DE AÇO TIPO "COPPERWELD", COMPRIMENTO 3,0 M |  | UN |  |  | 1094,37 | 0 | 0 | 0
19-499 | SISENG/SISORCE SP | 3094 | CABO DE COBRE BLINDADO COM FITA DE POLIESTER PARA ALARME DE INCÊNDIO 2 X 0,75 MM2 E CONDUTOR DRENO 0,5 MM2 |  | M |  |  | 10,37 | 0 | 0 | 0
19-500 | SISENG/SISORCE SP | 3095 | CABO DE COBRE BLINDADO COM FITA DE POLIESTER PARA ALARME DE INCÊNDIO 2 X 1,50 MM2 E CONDUTOR DRENO 0,5 MM2 |  | M |  |  | 12,39 | 0 | 0 | 0
19-501 | SISENG/SISORCE SP | 3096 | CABO DE COBRE BLINDADO COM FITA DE POLIESTER PARA ALARME DE INCÊNDIO 2 X 2,50 MM2 E CONDUTOR DRENO 0,5 MM2 |  | M |  |  | 14,01 | 0 | 0 | 0
19-502 | SISENG/SISORCE SP | 3097 | CABO DE COBRE BLINDADO COM FITA DE POLIESTER PARA ALARME DE INCÊNDIO 3 X 1,50 MM2 E CONDUTOR DRENO 0,5 MM2 |  | M |  |  | 12,64 | 0 | 0 | 0
19-503 | SISENG/SISORCE SP | 3192 | TIRO COM PISTOLA PARA FIXAÇÃO DE PINO Ø=1/4" EM CONCRETO, INCLUSIVE CARTUCHO E PINO |  | UN |  |  | 13,41 | 0 | 0 | 0
19-504 | SISENG/SISORCE SP | 3193 | PERFILADO LISO EM CHAPA DE AÇO GALVANIZADO 38 X 38 MM, SEM TAMPA |  | M |  |  | 38,34 | 0 | 0 | 0
19-505 | SISENG/SISORCE SP | 3194 | PERFILADO PERFURADO EM CHAPA DE AÇO GALVANIZADO 38 X 38 MM, SEM TAMPA |  | M |  |  | 31,95 | 0 | 0 | 0
19-506 | SISENG/SISORCE SP | 3196 | CAIXA EM CHAPA DE AÇO ESMALTADO ESTAMPADA 4" X 2", DE EMBUTIR | 282 | UN |  |  | 0 | 0 | 0 | 0
19-507 | SISENG/SISORCE SP | 3197 | CAIXA EM CHAPA DE AÇO ESMALTADO ESTAMPADA, OCTOGONAL, FUNDO MÓVEL SIMPLES, 4" X 4" | 47 | UN |  |  | 0 | 0 | 0 | 0
19-508 | SISENG/SISORCE SP | 3269 | PLACA (ESPELHO) TERMOPLÁSTICA 4 X 2" - DOIS POSTOS | 7 | UN |  |  | 0 | 0 | 0 | 0
19-509 | SISENG/SISORCE SP | 3336 | CAIXA DE PASSAGEM EM ALUMÍNIO COM TAMPA PARAFUSADA, 200 X 200 X 100 MM | 6 | UN |  |  | 0 | 0 | 0 | 0
19-510 | SISENG/SISORCE SP | 3338 | CAIXA DE PASSAGEM EM ALUMÍNIO COM TAMPA PARAFUSADA, 300 X 300 X 120 MM |  | UN |  |  | 294,03 | 0 | 0 | 0
19-511 | SISENG/SISORCE SP | 3369 | CAIXA DE PASSAGEM EM CHAPA DE AÇO COM TAMPA PARAFUSADA, DIMENSÕES 350 X 350 X 120 MM |  | UN |  |  | 155,19 | 0 | 0 | 0
19-512 | SISENG/SISORCE SP | 3653 | PORTA GIRATÓRIA DETECTORA DE METAIS - PGDM |  | UN |  |  | 35042,56 | 0 | 0 | 0
19-513 | SISENG/SISORCE SP | 3654 | PORTA SEMI GIRATÓRIA DETECTORA DE METAIS - PSDM |  | UN |  |  | 27843,08 | 0 | 0 | 0
19-514 | SISENG/SISORCE SP | 3655 | ECLUSA |  | UN |  |  | 48822,04 | 0 | 0 | 0
19-515 | SISENG/SISORCE SP | 3656 | PORTAL DETECTOR DE METAIS - PDM |  | UN |  |  | 18499,04 | 0 | 0 | 0
19-516 | SISENG/SISORCE SP | 3657 | NO BREAK 2 KVA, 127 V, INCLUSIVE BANCO DE BATERIAS |  | UN |  |  | 4544,39 | 0 | 0 | 0
19-517 | SISENG/SISORCE SP | 3658 | NO BREAK 2 KVA, 220 V, INCLUSIVE BANCO DE BATERIAS |  | UN |  |  | 4415,66 | 0 | 0 | 0
19-518 | SISENG/SISORCE SP | 3659 | GRAVADOR HÍBRIDO DE IMAGENS (DVR) |  | UN |  |  | 2917,51 | 0 | 0 | 0
19-519 | SISENG/SISORCE SP | 3660 | CÂMERA DOME LENTE FIXA COM INFRA VERMELHO |  | UN |  |  | 230,20 | 0 | 0 | 0
19-520 | SISENG/SISORCE SP | 3661 | CÂMERA DOME LENTE VARIFOCAL COM INFRA VERMELHO |  | UN |  |  | 723,88 | 0 | 0 | 0
19-521 | SISENG/SISORCE SP | 3662 | CÂMERA DOME LENTE FIXA DE REDE COM INFRA VERMELHO |  | UN |  |  | 778,34 | 0 | 0 | 0
19-522 | SISENG/SISORCE SP | 3663 | CÂMERA DOME LENTE VARIFOCAL DE REDE COM INFRA VERMELHO | 40 | UN |  |  | 0 | 0 | 0 | 0
19-523 | SISENG/SISORCE SP | 3664 | CÂMERA DOME PTZ INTERNA DE REDE |  | UN |  |  | 1889,25 | 0 | 0 | 0
19-524 | SISENG/SISORCE SP | 3665 | CÂMERA DOME PTZ EXTERNA DE REDE |  | UN |  |  | 7160,59 | 0 | 0 | 0
19-525 | SISENG/SISORCE SP | 3666 | SWITCH CFTV COM TECNOLOGIA PoE (Power over Ethernet) |  | UN |  |  | 3638,83 | 0 | 0 | 0
19-526 | SISENG/SISORCE SP | 3667 | MONITOR DE IMAGEM PARA USO EM SISTEMAS DE CFTV - 18" OU 19" |  | UN |  |  | 660,38 | 0 | 0 | 0
19-527 | SISENG/SISORCE SP | 3670 | FONTE DE ALIMENTAÇÃO CENTRALIZADA COM GABINETE METÁLICO PARA INSTALAÇÃO EM RACK 19" |  | UN |  |  | 1383,47 | 0 | 0 | 0
19-528 | SISENG/SISORCE SP | 3673 | PLACA (ESPELHO) EM LATÃO 4 X 4" - CEGA |  | UN |  |  | 32,76 | 0 | 0 | 0
19-529 | SISENG/SISORCE SP | 3691 | DISPOSITIVO DE PROTEÇÃO CONTRA SURTOS ELÉTRICOS (DPS), MONOPOLAR, 275 V, 90 KA |  | UN |  |  | 212,58 | 0 | 0 | 0
19-530 | SISENG/SISORCE SP | 3709 | BLOCO AUTÔNOMO PARA ILUMINAÇÃO DE EMERGÊNCIA COM DOIS FARÓIS EM LED DE ALTA INTENSIDADE, FLUXO LUMINOSO MÍNIMO 2200 LÚMENS, BATERIA SELADA, AUTONÔMIA MÍNIMA DE 3 HORAS | 49 | UN |  |  | 0 | 0 | 0 | 0
19-531 | SISENG/SISORCE SP | 3829 | SUPORTE METÁLICO PARA TUBO Ø=2", UTILIZADO EM INSTALAÇÕES DE SISTEMAS DE PROTEÇÃO CONTRA DESCARGAS ATMOSFÉRICAS (SPDA) |  | UN |  |  | 27,74 | 0 | 0 | 0
19-532 | SISENG/SISORCE SP | 3881 | CABO DE FIBRA ÓPTICA – 2 FIBRAS - PADRÃO MULTIMODO |  | M |  |  | 11,15 | 0 | 0 | 0
19-533 | SISENG/SISORCE SP | 3882 | CABO DE FIBRA ÓPTICA – 4 FIBRAS - PADRÃO MULTIMODO |  | M |  |  | 21,57 | 0 | 0 | 0
19-534 | SISENG/SISORCE SP | 3900 | CERTIFICAÇÃO DE PONTO LÓGICO COM PENTA SCANNER E EMISSÃO DE RELATÓRIO - ATÉ 10 PONTOS |  | CJ |  |  | 123,16 | 0 | 0 | 0
19-535 | SISENG/SISORCE SP | 3937 | CAIXA DE TOMADA COM TAMPA BASCULANTE PARA DUTO 3X25X70MM, DE EMBUTIR, EM CHAPA DE AÇO GALVANIZADA COM PINTURA EPOXI CINZA, SUPORTE PARA SEIS POSTOS OU MAIS (TOMADAS 2P+T OU JACK RJ-45) |  | UN |  |  | 322,22 | 0 | 0 | 0
19-536 | SISENG/SISORCE SP | 3938 | CAIXA DE TOMADA COM TAMPA BASCULANTE PARA DUTO 4X25X70MM, DE EMBUTIR, EM CHAPA DE AÇO GALVANIZADA COM PINTURA EPOXI CINZA, SUPORTE PARA SEIS POSTOS OU MAIS (TOMADAS 2P+T OU JACK RJ-45) |  | UN |  |  | 464,30 | 0 | 0 | 0
19-537 | SISENG/SISORCE SP | 3957 | LUMINÁRIA DE EMERGÊNCIA LED, DE SOBREPOR, FLUXO LUMINOSO MÍNIMO DE 500 LÚMENS, BATERIA COM AUTONOMIA EM TORNO DE 2 HORAS |  | UN |  |  | 272,60 | 0 | 0 | 0
19-538 | SISENG/SISORCE SP | 4573 | CONECTOR PRENSA CABO, BITOLA 1/2" |  | UN |  |  | 19,22 | 0 | 0 | 0
19-539 | SISENG/SISORCE SP | 4574 | CONECTOR PRENSA CABO, BITOLA 1 1/4" |  | UN |  |  | 51,24 | 0 | 0 | 0
19-540 | SISENG/SISORCE SP | 4575 | CONECTOR PRENSA CABO, BITOLA 1 1/2" |  | UN |  |  | 56,79 | 0 | 0 | 0
19-541 | SISENG/SISORCE SP | 4581 | CAIXA DE EQUIPOTENCIALIZAÇÃO, DE SOBREPOR OU EMBUTIR, COM BARRAMENTO PARA 09 TERMINAIS, USO INTERNO OU EXTERNO |  | UN |  |  | 628,10 | 0 | 0 | 0
19-542 | SISENG/SISORCE SP | 4582 | CAIXA DE EQUIPOTENCIALIZAÇÃO, DE SOBREPOR OU EMBUTIR, COM BARRAMENTO PARA 05 TERMINAIS, USO INTERNO OU EXTERNO |  | UN |  |  | 322,91 | 0 | 0 | 0
19-543 | SISENG/SISORCE SP | 4611 | TERMINAL A COMPRESSÃO PARA CABOS DE Ø=10 MM2 | 17 | UN |  |  | 0 | 0 | 0 | 0
19-544 | SISENG/SISORCE SP | 4612 | TERMINAL A COMPRESSÃO PARA CABOS DE Ø=16 MM2 |  | UN |  |  | 5,81 | 0 | 0 | 0
19-545 | SISENG/SISORCE SP | 4613 | TERMINAL A COMPRESSÃO PARA CABOS DE Ø=25 MM2 |  | UN |  |  | 7,17 | 0 | 0 | 0
19-546 | SISENG/SISORCE SP | 4614 | TERMINAL A COMPRESSÃO PARA CABOS DE Ø=35 MM2 |  | UN |  |  | 8,12 | 0 | 0 | 0
19-547 | SISENG/SISORCE SP | 4615 | TERMINAL A COMPRESSÃO PARA CABOS DE Ø=50 MM2 | 8 | UN |  |  | 0 | 0 | 0 | 0
19-548 | SISENG/SISORCE SP | 4616 | TERMINAL A COMPRESSÃO PARA CABOS DE Ø=70 MM2 |  | UN |  |  | 13,01 | 0 | 0 | 0
19-549 | SISENG/SISORCE SP | 4617 | TERMINAL A COMPRESSÃO PARA CABOS DE Ø=95 MM2 |  | UN |  |  | 15,19 | 0 | 0 | 0
19-550 | SISENG/SISORCE SP | 4618 | SUPORTE PARA FIXAÇÃO DE FITA DE ALUMÍNIO OU CABO DE COBRE NÚ |  | UN |  |  | 12,96 | 0 | 0 | 0
19-551 | SISENG/SISORCE SP | 4635 | LUMINÁRIA DE EMBUTIR PARA QUATRO LÂMPADAS DE 14 W (NÃO INCLUI REATOR E LÂMPADAS) |  | UN |  |  | 211,58 | 0 | 0 | 0
19-552 | SISENG/SISORCE SP | 4640 | DISPOSITIVO DE PROTEÇÃO CONTRA SURTOS ELÉTRICOS (DPS), MONOPOLAR, 175 V, 20 KA | 16 | UN |  |  | 0 | 0 | 0 | 0
19-553 | SISENG/SISORCE SP | 4641 | DISPOSITIVO DE PROTEÇÃO CONTRA SURTOS ELÉTRICOS (DPS), MONOPOLAR, 175 V, 45 KA |  | UN |  |  | 127,74 | 0 | 0 | 0
19-554 | SISENG/SISORCE SP | 4642 | DISPOSITIVO DE PROTEÇÃO CONTRA SURTOS ELÉTRICOS (DPS), MONOPOLAR, 175 V, 90 KA |  | UN |  |  | 204,66 | 0 | 0 | 0
19-555 | SISENG/SISORCE SP | 4643 | TERMINAL A COMPRESSÃO PARA CABOS DE Ø=120 MM2 |  | UN |  |  | 19,26 | 0 | 0 | 0
19-556 | SISENG/SISORCE SP | 4650 | DISJUNTOR TRIPOLAR TIPO DIN/IEC, CORRENTE NOMINAL DE 80A |  | UN |  |  | 306,55 | 0 | 0 | 0
19-557 | SISENG/SISORCE SP | 4651 | DISJUNTOR TRIPOLAR TIPO DIN/IEC, CORRENTE NOMINAL DE 100A |  | UN |  |  | 310,55 | 0 | 0 | 0
19-558 | SISENG/SISORCE SP | 4652 | LUMINÁRIA EM LED PARA ILUMINAÇÃO PÚBLICA, FLUXO LUMINOSO MÍNIMO DE 15.000 LÚMENS, CORPO EM ALUMÍNIO OU AÇO INOX, PINTURA RESISTENTE A CORROSÃO, IP 65, TEMPERATURA DE COR ENTRE 4000 E 5000K |  | UN |  |  | 396,42 | 0 | 0 | 0
19-559 | SISENG/SISORCE SP | 4661 | MONTAGEM DE PGDM |  | UN |  |  | 1539,76 | 0 | 0 | 0
19-560 | SISENG/SISORCE SP | 4662 | VARIADOR DE LUMINOSIDADE ROTATIVO (DIMMER), 110V/300W, COMPLETO (MÓDULO, SUPORTE E PLACA) |  | UN |  |  | 77,33 | 0 | 0 | 0
19-561 | SISENG/SISORCE SP | 4663 | VARIADOR DE LUMINOSIDADE ROTATIVO (DIMMER), 220V/600W, COMPLETO (MÓDULO, SUPORTE E PLACA) |  | UN |  |  | 97,07 | 0 | 0 | 0
19-562 | SISENG/SISORCE SP | 4664 | FUSÍVEL TIPO NH00 ATÉ 125 A |  | UN |  |  | 33,45 | 0 | 0 | 0
19-563 | SISENG/SISORCE SP | 4665 | FUSÍVEL TIPO NH01 ATÉ 250 A |  | UN |  |  | 67,00 | 0 | 0 | 0
19-564 | SISENG/SISORCE SP | 4666 | FUSÍVEL TIPO NH02 ATÉ 400 A |  | UN |  |  | 152,98 | 0 | 0 | 0
19-565 | SISENG/SISORCE SP | 4667 | FUSÍVEL TIPO NH03 ATÉ 630 A |  | UN |  |  | 215,45 | 0 | 0 | 0
19-566 | SISENG/SISORCE SP | 4707 | IDENTIFICAÇÃO DE CONDUTORES COM FITA ROTULADORA EM VINIL AUTO LAMINADO | 408 | UN |  |  | 0 | 0 | 0 | 0
19-567 | SISENG/SISORCE SP | 4761 | GRUPO GERADOR DIESEL, COM CARENAGEM, POTENCIA STANDART ENTRE 100 E 110 KVA |  | UN |  |  | 122049,80 | 0 | 0 | 0
19-568 | SISENG/SISORCE SP | 4762 | GRUPO GERADOR DIESEL, COM CARENAGEM, POTENCIA STANDART ENTRE 140 E 150 KVA |  | UN |  |  | 142996,83 | 0 | 0 | 0
19-569 | SISENG/SISORCE SP | 4763 | GRUPO GERADOR DIESEL, SEM CARENAGEM, POTENCIA STANDART ENTRE 80 E 90 KVA |  | UN |  |  | 99281,28 | 0 | 0 | 0
19-570 | SISENG/SISORCE SP | 4764 | GRUPO GERADOR DIESEL, SEM CARENAGEM, POTENCIA STANDART ENTRE 100 E 110 KVA |  | UN |  |  | 106202,91 | 0 | 0 | 0
19-571 | SISENG/SISORCE SP | 4765 | MONITOR TV 32" |  | UN |  |  | 1176,58 | 0 | 0 | 0
19-572 | SISENG/SISORCE SP | 4766 | MONITOR TV 49"/50" |  | UN |  |  | 2344,70 | 0 | 0 | 0
19-573 | SISENG/SISORCE SP | 4767 | MONITOR TV 60" |  | UN |  |  | 3381,63 | 0 | 0 | 0
19-574 | SISENG/SISORCE SP | 4768 | TERMINAL DEDICADO INTERFONE TIPO GÔNDOLA |  | UN |  |  | 66,76 | 0 | 0 | 0
19-575 | SISENG/SISORCE SP | 4770 | KIT PORTEIRO ELETRÔNICO | 2 | UN |  |  | 0 | 0 | 0 | 0
19-576 | SISENG/SISORCE SP | 4771 | CENTRAL TELEFÔNICA ANALÓGICA PARA SISTEMA INTERNO DE INTERFONES ATÉ 64 RAMAIS |  | UN |  |  | 5726,06 | 0 | 0 | 0
19-577 | SISENG/SISORCE SP | 4772 | BASTIDOR PARA BLOCO PADRÃO IDC - 10 PARES |  | UN |  |  | 13,55 | 0 | 0 | 0
19-578 | SISENG/SISORCE SP | 4773 | BASTIDOR PARA BLOCO PADRÃO IDC - 30 PARES |  | UN |  |  | 22,28 | 0 | 0 | 0
19-579 | SISENG/SISORCE SP | 4774 | BASTIDOR PARA BLOCO PADRÃO IDC - 50 PARES |  | UN |  |  | 34,07 | 0 | 0 | 0
19-580 | SISENG/SISORCE SP | 4779 | MESA CONTROLADORA PARA SPEED DOME (JOYSTICK) |  | UN |  |  | 3258,63 | 0 | 0 | 0
19-581 | SISENG/SISORCE SP | 4780 | PAINEL DE DIAGNÓSTICO PD-GN TIPO 1 (QUADRO EM CHAPA METÁLICA IP-54) |  | UN |  |  | 995,02 | 0 | 0 | 0
19-582 | SISENG/SISORCE SP | 4781 | PAINEL DE DIAGNÓSTICO PD-GN TIPO 2 (QUADRO EM CHAPA METÁLICA IP-54) |  | UN |  |  | 1244,30 | 0 | 0 | 0
19-583 | SISENG/SISORCE SP | 4793 | QUADRO DE TRANSFERÊNCIA AUTOMÁTICA (QTA) PARA GRUPO GERADOR - ATÉ 150 KVA |  | UN |  |  | 25845,48 | 0 | 0 | 0
19-584 | SISENG/SISORCE SP | 4794 | TANQUE DE COMBUSTÍVEL EM POLIETILENO - 250 LITROS |  | UN |  |  | 1005,68 | 0 | 0 | 0
19-585 | SISENG/SISORCE SP | 4795 | TANQUE DE COMBUSTÍVEL EM POLIETILENO - 500 LITROS |  | UN |  |  | 1467,58 | 0 | 0 | 0
19-586 | SISENG/SISORCE SP | 4796 | GRUPO GERADOR DIESEL, SEM CARENAGEM, POTENCIA STANDART 170 KVA |  | UN |  |  | 141715,76 | 0 | 0 | 0
19-587 | SISENG/SISORCE SP | 4797 | PALETE PARA CONTENÇÃO DE VAZAMENTO, 02 TAMBORES, 200 LITROS CADA |  | UN |  |  | 786,04 | 0 | 0 | 0
19-588 | SISENG/SISORCE SP | 4816 | SENSOR SÍSMICO ELETRÔNICO (VIBRAÇÃO/IMPACTO), COM FIO |  | UN |  |  | 790,30 | 0 | 0 | 0
19-589 | SISENG/SISORCE SP | 4861 | LUMINÁRIA DE EMBUTIR COM FOCO ORIENTÁVEL PARA UMA LÂMPADA PAR 20 |  | UN |  |  | 53,79 | 0 | 0 | 0
19-590 | SISENG/SISORCE SP | 4905 | SENSOR INFRAVERMELHO ATIVO FEIXE DUPLO, ALCANCE ATÉ 120M |  | UN |  |  | 286,01 | 0 | 0 | 0
19-591 | SISENG/SISORCE SP | 4906 | SENSOR INFRAVERMELHO ATIVO FEIXE ÚNICO, ALCANCE ATÉ 60 M | 78 | UN |  |  | 0 | 0 | 0 | 0
19-592 | SISENG/SISORCE SP | 4908 | PROGRAMADOR HORÁRIO DIGITAL, BIVOLT, DIÁRIO OU SEMANAL, DISPLAY EM CRISTAL LÍQUIDO, COM MÍNIMO DE 08 PROGRAMAÇÕES |  | UN |  |  | 311,54 | 0 | 0 | 0
19-593 | SISENG/SISORCE SP | 4909 | LUMINÁRIA DE EMBUTIR PARA DUAS LÂMPADAS DE 14 W (NÃO INCLUI REATOR E LÂMPADAS) |  | UN |  |  | 130,55 | 0 | 0 | 0
19-594 | SISENG/SISORCE SP | 4911 | LUMINÁRIA DE EMBUTIR PARA DUAS LÂMPADAS DE 28 W (NÃO INCLUI REATOR E LÂMPADAS) |  | UN |  |  | 190,83 | 0 | 0 | 0
19-595 | SISENG/SISORCE SP | 4916 | LAMPADA LED 7W TIPO PAR 20 BIVOLT DIMERIZÁVEL |  | UN |  |  | 38,60 | 0 | 0 | 0
19-596 | SISENG/SISORCE SP | 5285 | ANEL GUIA N-02 (40 MM) COM ROSCA, EM ACO GALVANIZADO A FOGO |  | UN |  |  | 8,19 | 0 | 0 | 0
19-597 | SISENG/SISORCE SP | 5295 | ANEL GUIA N-01 (25 MM) COM ROSCA, EM ACO GALVANIZADO A FOGO |  | UN |  |  | 5,47 | 0 | 0 | 0
19-598 | SISENG/SISORCE SP | 5396 | TANQUE DE COMBUSTÍVEL EM POLIETILENO - 1000 LITROS |  | UN |  |  | 2672,67 | 0 | 0 | 0
19-599 | SISENG/SISORCE SP | 5402 | CONTATOR AUXILIAR (2NA+2NF) |  | UN |  |  | 183,03 | 0 | 0 | 0
19-600 | SISENG/SISORCE SP | 5403 | BLOCO DE CONTATO AUXILIAR (1NA+1NF) |  | UN |  |  | 62,16 | 0 | 0 | 0
19-601 | SISENG/SISORCE SP | 5404 | BLOCO DE CONTATO AUXILIAR (2NA+2NF) |  | UN |  |  | 86,21 | 0 | 0 | 0
19-602 | SISENG/SISORCE SP | 5411 | CONTATORA MODULAR 2 POLOS, CORRENTE NOMINAL 25A, TENSÃO DE TRABALHO 220 V |  | UN |  |  | 326,97 | 0 | 0 | 0
19-603 | SISENG/SISORCE SP | 5506 | TECLADO DIGITAL DE SENHAS, ATÉ 64 USUÁRIOS | 3 | UN |  |  | 0 | 0 | 0 | 0
19-604 | SISENG/SISORCE SP | 5508 | QUADRO DE DISTRIBUICAO EM PVC, COM BARRAMENTO TERRA / NEUTRO, DE EMBUTIR, PARA 8 DISJUNTORES DIN |  | UN |  |  | 223,15 | 0 | 0 | 0
19-605 | SISENG/SISORCE SP | 5509 | QUADRO DE DISTRIBUICAO EM PVC, COM BARRAMENTO TERRA / NEUTRO, DE EMBUTIR, PARA 16 DISJUNTORES DIN |  | UN |  |  | 327,88 | 0 | 0 | 0
19-606 | SISENG/SISORCE SP | 5510 | QUADRO DE DISTRIBUICAO EM PVC, COM BARRAMENTO TERRA / NEUTRO, DE EMBUTIR, PARA 24 DISJUNTORES DIN |  | UN |  |  | 513,49 | 0 | 0 | 0
19-607 | SISENG/SISORCE SP | 5511 | QUADRO DE DISTRIBUICAO EM PVC, SEM BARRAMENTO, DE EMBUTIR, PARA 8 DISJUNTORES DIN |  | UN |  |  | 132,59 | 0 | 0 | 0
19-608 | SISENG/SISORCE SP | 5512 | QUADRO DE DISTRIBUICAO EM PVC, SEM BARRAMENTO, DE EMBUTIR, PARA 16 DISJUNTORES DIN |  | UN |  |  | 198,24 | 0 | 0 | 0
19-609 | SISENG/SISORCE SP | 5513 | QUADRO DE DISTRIBUICAO EM PVC, SEM BARRAMENTO, DE EMBUTIR, PARA 24 DISJUNTORES DIN |  | UN |  |  | 290,75 | 0 | 0 | 0
19-610 | SISENG/SISORCE SP | 5624 | LUMINÁRIA DE SOBREPOR PARA DUAS LÂMPADAS DE 14 W (NÃO INCLUI REATOR E LÂMPADAS) |  | UN |  |  | 130,55 | 0 | 0 | 0
19-611 | SISENG/SISORCE SP | 5625 | LUMINÁRIA DE SOBREPOR PARA DUAS LÂMPADAS DE 28 W (NÃO INCLUI REATOR E LÂMPADAS) |  | UN |  |  | 190,83 | 0 | 0 | 0
19-612 | SISENG/SISORCE SP | 5721 | CAIXA DE TOMADA COM TAMPA BASCULANTE PARA DUTO 2X25X70MM, DE EMBUTIR, EM CHAPA DE AÇO GALVANIZADA COM PINTURA EPOXI CINZA, SUPORTE PARA SEIS POSTOS OU MAIS (TOMADAS 2P+T OU JACK RJ-45) |  | UN |  |  | 302,68 | 0 | 0 | 0
19-613 | SISENG/SISORCE SP | 5774 | ISOLADOR EM PORCELANA, TIPO PINO, PARA TENSÃO 35 KV |  | UN |  |  | 126,48 | 0 | 0 | 0
19-614 | SISENG/SISORCE SP | 5775 | ISOLADOR EM PORCELANA, TIPO BUCHA, PARA TENSÃO 15 KV |  | UN |  |  | 515,36 | 0 | 0 | 0
19-615 | SISENG/SISORCE SP | 5776 | ISOLADOR EM PORCELANA, TIPO BUCHA, PARA TENSÃO 35 KV |  | UN |  |  | 873,41 | 0 | 0 | 0
19-616 | SISENG/SISORCE SP | 5777 | ISOLADOR EM PORCELANA, TIPO PEDESTAL, PARA TENSÃO 15 KV |  | UN |  |  | 72,96 | 0 | 0 | 0
19-617 | SISENG/SISORCE SP | 5778 | ISOLADOR EM PORCELANA, TIPO PEDESTAL, PARA TENSÃO 25 KV |  | UN |  |  | 188,98 | 0 | 0 | 0
19-618 | SISENG/SISORCE SP | 5857 | LUMINÁRIA LED (COM DRIVER E RABICHO) RETANGULAR, DE EMBUTIR, FLUXO LUMINOSO MÍNIMO DE 3.500 LÚMENS, EMISSÃO DE LUZ NA COR BRANCO NEUTRO 4000K, CORPO EM CHAPA DE AÇO TRATADA COM ACABAMENTO EM PINTURA ELETROSTÁTICA NA COR BRANCA, DIFUSOR TRANSLÚCIDO, INCLUSIVE DRIVER |  | UN |  |  | 305,98 | 0 | 0 | 0
19-619 | SISENG/SISORCE SP | 5858 | LUMINÁRIA LED (COM DRIVER E RABICHO) QUADRADA, DE EMBUTIR, FLUXO LUMINOSO MÍNIMO DE 3.400 LÚMENS, EMISSÃO DE LUZ NA COR BRANCO NEUTRO 4000K, CORPO EM CHAPA DE AÇO TRATADA COM ACABAMENTO EM PINTURA ELETROSTÁTICA NA COR BRANCA, DIFUSOR TRANSLÚCIDO, INCLUSIVE DRIVER |  | UN |  |  | 349,32 | 0 | 0 | 0
19-620 | SISENG/SISORCE SP | 5859 | LUMINÁRIA LED (COM DRIVER E RABICHO) CIRCULAR, DE EMBUTIR, FLUXO LUMINOSO MÍNIMO DE 1.900 LÚMENS, EMISSÃO DE LUZ NA COR BRANCO NEUTRO 4000K, REFLETOR EM CHAPA DE AÇO TRATADA COM ACABAMENTO EM PINTURA ELETROSTÁTICA NA COR BRANCA, DIFUSOR TRANSLÚCIDO, INCLUSIVE DRIVER |  | UN |  |  | 217,15 | 0 | 0 | 0
19-621 | SISENG/SISORCE SP | 5861 | LUMINÁRIA LED (COM DRIVER E RABICHO) QUADRADA, DE EMBUTIR, FLUXO LUMINOSO MÍNIMO 3.400 LÚMENS, EMISSÃO DE LUZ NA COR BRANCO NEUTRO 4000K, CORPO EM CHAPA DE AÇO E ACABAMENTO COM PINTURA BRANCA MICROTEXTUTIZADA, REFLETOR E ALETAS PARABÓLICAS EM ALUMÍNIO ALTO BRILHO, DIFUSOR TRANSLÚCIDO |  | UN |  |  | 454,14 | 0 | 0 | 0
19-622 | SISENG/SISORCE SP | 5871 | INSTALAÇÃO DE LUMINÁRIA COM MATERIAL PROVENIENTE DE REAPROVEITAMENTO | 59 | UN |  |  | 0 | 0 | 0 | 0
19-623 | SISENG/SISORCE SP | 5877 | CONTATOR TRIPOLAR CORRENTE NOMINAL 9 A |  | UN |  |  | 198,11 | 0 | 0 | 0
19-624 | SISENG/SISORCE SP | 5880 | CONTATOR TRIPOLAR CORRENTE NOMINAL 25 A |  | UN |  |  | 288,34 | 0 | 0 | 0
19-625 | SISENG/SISORCE SP | 5881 | CONTATOR TRIPOLAR CORRENTE NOMINAL 32 A |  | UN |  |  | 450,46 | 0 | 0 | 0
19-626 | SISENG/SISORCE SP | 5883 | CONTATOR TRIPOLAR CORRENTE NOMINAL 45 A |  | UN |  |  | 783,81 | 0 | 0 | 0
19-627 | SISENG/SISORCE SP | 5884 | CONTATOR TRIPOLAR CORRENTE NOMINAL 63 A |  | UN |  |  | 1030,58 | 0 | 0 | 0
19-628 | SISENG/SISORCE SP | 5885 | CONTATOR TRIPOLAR CORRENTE NOMINAL 75 A |  | UN |  |  | 1469,47 | 0 | 0 | 0
19-629 | SISENG/SISORCE SP | 5887 | CONTATOR TRIPOLAR CORRENTE NOMINAL 115A |  | UN |  |  | 2381,84 | 0 | 0 | 0
19-630 | SISENG/SISORCE SP | 5888 | CONTATOR TRIPOLAR CORRENTE NOMINAL 185 A |  | UN |  |  | 3549,35 | 0 | 0 | 0
19-631 | SISENG/SISORCE SP | 5890 | CONTATOR TRIPOLAR CORRENTE NOMINAL 270 A |  | UN |  |  | 7942,20 | 0 | 0 | 0
19-632 | SISENG/SISORCE SP | 5891 | CONTATOR TRIPOLAR CORRENTE NOMINAL 300 A |  | UN |  |  | 9348,29 | 0 | 0 | 0
19-633 | SISENG/SISORCE SP | 5892 | CONTATOR TRIPOLAR CORRENTE NOMINAL 400 A |  | UN |  |  | 11160,16 | 0 | 0 | 0
19-634 | SISENG/SISORCE SP | 5893 | CONTATOR TRIPOLAR CORRENTE NOMINAL 500 A |  | UN |  |  | 19276,12 | 0 | 0 | 0
19-635 | SISENG/SISORCE SP | 5894 | CONTATOR TRIPOLAR CORRENTE NOMINAL 630 A |  | UN |  |  | 27292,11 | 0 | 0 | 0
19-636 | SISENG/SISORCE SP | 5975 | VERGALHÃO DE AÇO GALVANIZADO COM ROSCA TOTAL, Ø=3/8” |  | M |  |  | 25,82 | 0 | 0 | 0
19-637 | SISENG/SISORCE SP | 5976 | VERGALHÃO DE COBRE ELETROLÍTICO Ø=3/8" |  | M |  |  | 95,84 | 0 | 0 | 0
19-638 | SISENG/SISORCE SP | 5977 | VERGALHÃO DE COBRE ELETROLÍTICO Ø=3/8", INCLUSIVE TERMINAIS |  | M |  |  | 115,00 | 0 | 0 | 0
19-639 | SISENG/SISORCE SP | 5978 | VERGALHÃO DE COBRE ELETROLÍTICO Ø=1/2" |  | M |  |  | 158,19 | 0 | 0 | 0
19-640 | SISENG/SISORCE SP | 5979 | VERGALHÃO DE COBRE ELETROLÍTICO Ø=1/2", INCLUSIVE TERMINAIS |  | M |  |  | 189,82 | 0 | 0 | 0
19-641 | SISENG/SISORCE SP | 5980 | VERGALHÃO DE COBRE ELETROLÍTICO Ø=5/8" |  | M |  |  | 236,75 | 0 | 0 | 0
19-642 | SISENG/SISORCE SP | 5981 | VERGALHÃO DE COBRE ELETROLÍTICO Ø=5/8", INCLUSIVE TERMINAIS |  | M |  |  | 284,10 | 0 | 0 | 0
19-643 | SISENG/SISORCE SP | 6186 | DESMONTAGEM DE MÓDULO DE CONTROLE PAC (SISTEMA MÓDULO INUTILIZADOR DE CÉDULA) |  | UN |  |  | 368,96 | 0 | 0 | 0
19-644 | SISENG/SISORCE SP | 6187 | MONTAGEM DE MÓDULO DE CONTROLE PAC (SISTEMA MÓDULO INUTILIZADOR DE CÉDULA) |  | UN |  |  | 343,80 | 0 | 0 | 0
19-645 | SISENG/SISORCE SP | 6188 | DESMONTAGEM DE SENSOR DE EXPLOSÃO (SISTEMA MÓDULO INUTILIZADOR DE CÉDULA) |  | UN |  |  | 32,32 | 0 | 0 | 0
19-646 | SISENG/SISORCE SP | 6189 | MONTAGEM DE SENSOR DE EXPLOSÃO (SISTEMA MÓDULO INUTILIZADOR DE CÉDULA) |  | UN |  |  | 26,08 | 0 | 0 | 0
19-647 | SISENG/SISORCE SP | 6314 | PATCH CORD, CATEGORIA 5 E, EXTENSAO DE 10,00 M |  | UN |  |  | 79,90 | 0 | 0 | 0
19-648 | SISENG/SISORCE SP | 6315 | PATCH CORD, CATEGORIA 6, EXTENSAO DE 10,0 M |  | UN |  |  | 108,80 | 0 | 0 | 0
19-649 | SISENG/SISORCE SP | 6316 | BARRA CONDUTORA CHATA 3/4” X 1/4”, EM ALUMÍNIO, INCLUSIVE ACESSÓRIOS PARA FIXAÇÃO |  | M |  |  | 27,83 | 0 | 0 | 0
19-650 | SISENG/SISORCE SP | 6317 | BARRA CONDUTORA CHATA 7/8" X 1/8", EM ALUMÍNIO, INCLUSIVE ACESSÓRIOS PARA FIXAÇÃO |  | M |  |  | 20,98 | 0 | 0 | 0
19-651 | SISENG/SISORCE SP | 6320 | PONTO LÓGICO DUPLO - CUSTO FIXO |  | UN |  |  | 224,98 | 0 | 0 | 0
19-652 | SISENG/SISORCE SP | 6326 | FILTRO DE LINHA (DPS), CLASSE III, COM MÍNIMO DE QUATRO TOMADAS 2P + T |  | UN |  |  | 62,87 | 0 | 0 | 0
19-653 | SISENG/SISORCE SP | 6336 | FITA DE LED SILICONADA, 60 LEDS POR METRO, POTÊNCIA 4,8 W/M |  | M |  |  | 19,52 | 0 | 0 | 0
19-654 | SISENG/SISORCE SP | 6338 | FITA DE LED SILICONADA, 120 LEDS POR METRO, POTÊNCIA 9,6 W/M |  | M |  |  | 30,96 | 0 | 0 | 0
19-655 | SISENG/SISORCE SP | 6340 | TAMPA EM ALUMINIO PARA CONDULETE 1/2" E 3/4" - ATÉ TRÊS POSTOS |  | UN |  |  | 10,66 | 0 | 0 | 0
19-656 | SISENG/SISORCE SP | 6355 | MASTRO SIMPLES EM AÇO GALVANIZADO, DIÂMETRO Ø=2", COMPRIMENTO 3 M |  | UN |  |  | 200,85 | 0 | 0 | 0
19-657 | SISENG/SISORCE SP | 6381 | QUADRO EM CHAPA METÁLICA TRATADA, IP54, 60X60X20CM, COM PLACA DE MONTAGEM, BARRAMENTO CENTRAL TRIFÁSICO ATÉ 150A, ESPELHO EM POLICARBONATO, CANALETA, PORCAS, ARRUELAS, PINTURA, PORTA DOCUMENTO, ISOLADORES E ADESIVO DE ADVERTÊNCIA. | 3 | UN |  |  | 0 | 0 | 0 | 0
19-658 | SISENG/SISORCE SP | 6382 | QUADRO EM CHAPA METÁLICA TRATADA, IP54, 80X60X20CM, COM PLACA DE MONTAGEM, BARRAMENTO CENTRAL TRIFÁSICO ATÉ 150A, ESPELHO EM POLICARBONATO, CANALETA, PORCAS, ARRUELAS, PINTURA, PORTA DOCUMENTO, ISOLADORES E ADESIVO DE ADVERTÊNCIA. |  | UN |  |  | 2785,44 | 0 | 0 | 0
19-659 | SISENG/SISORCE SP | 6383 | QUADRO EM CHAPA METÁLICA TRATADA, IP54, 100X60X20CM, COM PLACA DE MONTAGEM, BARRAMENTO CENTRAL TRIFÁSICO ATÉ 150A, ESPELHO EM POLICARBONATO, CANALETA, PORCAS, ARRUELAS, PINTURA, PORTA DOCUMENTO, ISOLADORES E ADESIVO DE ADVERTÊNCIA. |  | UN |  |  | 3849,48 | 0 | 0 | 0
19-660 | SISENG/SISORCE SP | 6384 | QUADRO EM CHAPA METÁLICA TRATADA, IP54, 120X60X20CM, COM PLACA DE MONTAGEM, BARRAMENTO CENTRAL TRIFÁSICO ATÉ 150A, ESPELHO EM POLICARBONATO, CANALETA, PORCAS, ARRUELAS, PINTURA, PORTA DOCUMENTO, ISOLADORES E ADESIVO DE ADVERTÊNCIA. |  | UN |  |  | 4527,25 | 0 | 0 | 0
19-661 | SISENG/SISORCE SP | 6385 | QUADRO EM CHAPA METÁLICA TRATADA, IP54, 120X80X20CM, COM PLACA DE MONTAGEM, BARRAMENTO CENTRAL TRIFÁSICO ATÉ 150A, ESPELHO EM POLICARBONATO, CANALETA, PORCAS, ARRUELAS, PINTURA, PORTA DOCUMENTO, ISOLADORES E ADESIVO DE ADVERTÊNCIA. |  | UN |  |  | 4967,80 | 0 | 0 | 0
19-662 | SISENG/SISORCE SP | 6386 | QUADRO EM CHAPA METÁLICA TRATADA, IP54, 60X60X25 CM, COM PLACA DE MONTAGEM, BARRAMENTO CENTRAL TRIFÁSICO ACIMA DE 150A ATÉ 225A, ESPELHO EM POLICARBONATO, CANALETA, PORCAS, ARRUELAS, PINTURA, PORTA DOCUMENTO, ISOLADORES E ADESIVO DE ADVERTÊNCIA. | 2 | UN |  |  | 0 | 0 | 0 | 0
19-663 | SISENG/SISORCE SP | 6387 | QUADRO EM CHAPA METÁLICA TRATADA, IP54, 80X60X25 CM, COM PLACA DE MONTAGEM, BARRAMENTO CENTRAL TRIFÁSICO ACIMA DE 150A ATÉ 225A, ESPELHO EM POLICARBONATO, CANALETA, PORCAS, ARRUELAS, PINTURA, PORTA DOCUMENTO, ISOLADORES E ADESIVO DE ADVERTÊNCIA. |  | UN |  |  | 2988,78 | 0 | 0 | 0
19-664 | SISENG/SISORCE SP | 6388 | QUADRO EM CHAPA METÁLICA TRATADA, IP54, 100X60X25 CM, COM PLACA DE MONTAGEM, BARRAMENTO CENTRAL TRIFÁSICO ACIMA DE 150A ATÉ 225A, ESPELHO EM POLICARBONATO, CANALETA, PORCAS, ARRUELAS, PINTURA, PORTA DOCUMENTO, ISOLADORES E ADESIVO DE ADVERTÊNCIA. |  | UN |  |  | 4323,92 | 0 | 0 | 0
19-665 | SISENG/SISORCE SP | 6389 | QUADRO EM CHAPA METÁLICA TRATADA, IP54, 120X60X25 CM, COM PLACA DE MONTAGEM, BARRAMENTO CENTRAL TRIFÁSICO ACIMA DE 150A ATÉ 225A, ESPELHO EM POLICARBONATO, CANALETA, PORCAS, ARRUELAS, PINTURA, PORTA DOCUMENTO, ISOLADORES E ADESIVO DE ADVERTÊNCIA. |  | UN |  |  | 4866,13 | 0 | 0 | 0
19-666 | SISENG/SISORCE SP | 6390 | QUADRO EM CHAPA METÁLICA TRATADA, IP54, 120X80X25 CM, COM PLACA DE MONTAGEM, BARRAMENTO CENTRAL TRIFÁSICO ACIMA DE 150A ATÉ 225A, ESPELHO EM POLICARBONATO, CANALETA, PORCAS, ARRUELAS, PINTURA, PORTA DOCUMENTO, ISOLADORES E ADESIVO DE ADVERTÊNCIA. |  | UN |  |  | 5035,57 | 0 | 0 | 0
19-667 | SISENG/SISORCE SP | 6391 | QUADRO EM CHAPA METÁLICA TRATADA, IP54, 80X60X25 CM, COM PLACA DE MONTAGEM, BARRAMENTO CENTRAL TRIFÁSICO ACIMA DE 225A ATÉ 300A, ESPELHO EM POLICARBONATO, CANALETA, PORCAS, ARRUELAS, PINTURA, PORTA DOCUMENTO, ISOLADORES E ADESIVO DE ADVERTÊNCIA. |  | UN |  |  | 3598,77 | 0 | 0 | 0
19-668 | SISENG/SISORCE SP | 6392 | QUADRO EM CHAPA METÁLICA TRATADA, IP54, 80X60X25 CM, COM PLACA DE MONTAGEM, BARRAMENTO CENTRAL TRIFÁSICO ACIMA DE 300A ATÉ 450A, ESPELHO EM POLICARBONATO, CANALETA, PORCAS, ARRUELAS, PINTURA, PORTA DOCUMENTO, ISOLADORES E ADESIVO DE ADVERTÊNCIA. |  | UN |  |  | 3802,10 | 0 | 0 | 0
19-669 | SISENG/SISORCE SP | 6393 | QUADRO EM CHAPA METÁLICA TRATADA, IP54, 120X80X25 CM, COM PLACA DE MONTAGEM, BARRAMENTO CENTRAL TRIFÁSICO ACIMA DE 225A ATÉ 300A, ESPELHO EM POLICARBONATO, CANALETA, PORCAS, ARRUELAS, PINTURA, PORTA DOCUMENTO, ISOLADORES E ADESIVO DE ADVERTÊNCIA. |  | UN |  |  | 5577,79 | 0 | 0 | 0
19-670 | SISENG/SISORCE SP | 6394 | QUADRO EM CHAPA METÁLICA TRATADA, IP54, 120X80X25 CM, COM PLACA DE MONTAGEM, BARRAMENTO CENTRAL TRIFÁSICO ACIMA DE 300A ATÉ 450A, ESPELHO EM POLICARBONATO, CANALETA, PORCAS, ARRUELAS, PINTURA, PORTA DOCUMENTO, ISOLADORES E ADESIVO DE ADVERTÊNCIA. |  | UN |  |  | 5577,79 | 0 | 0 | 0
19-671 | SISENG/SISORCE SP | 6471 | CANALETA METÁLICA (RODAPÉ) MEDINDO 120X30 MM, TRIPLO, COM TAMPA, INCLUSIVE CONEXÕES E ACESSÓRIOS |  | M |  |  | 146,12 | 0 | 0 | 0
19-672 | SISENG/SISORCE SP | 6484 | STORAGE COM DOIS (02) DISCOS RÍGIDOS - DISPOSITIVO DE GRAVAÇÃO EM REDE |  | UN |  |  | 4597,70 | 0 | 0 | 0
19-673 | SISENG/SISORCE SP | 6485 | UNIDADE DE DISCO RíGIDO (HD) 06 TB - EXPANSÃO DA CAPACIDADE DE ARMAZENAMENTO DE DVR |  | UN |  |  | 1430,10 | 0 | 0 | 0
19-674 | SISENG/SISORCE SP | 6706 | FONTE DE ALIMENTAÇÃO CHAVEADA TIPO COLMEIA 12,8V 10A |  | UN |  |  | 129,00 | 0 | 0 | 0
19-675 | SISENG/SISORCE SP | 6707 | BOTOEIRA DE PULSO PARA COMANDO |  | UN |  |  | 50,75 | 0 | 0 | 0
19-676 | SISENG/SISORCE SP | 6710 | SINALEIRO PARA QUADRO ELÉTRICO |  | UN |  |  | 34,04 | 0 | 0 | 0
19-677 | SISENG/SISORCE SP | 6720 | BOTAO DE ACIONAMENTO (NA/NF) COM CAIXA PLASTICA |  | UN |  |  | 59,55 | 0 | 0 | 0
19-678 | SISENG/SISORCE SP | 6721 | CONTROLADOR LOGICO PROGRAMAVEL COM DISPLAY, 8 ENTRADAS, 4 SAIDAS |  | UN |  |  | 1210,32 | 0 | 0 | 0
19-679 | SISENG/SISORCE SP | 6727 | MÓDULO EXPANSÃO CONTROLADOR LOGICO PROGRAMAVEL, 4 ENTRADAS, 4 SAÍDAS |  | UN |  |  | 542,52 | 0 | 0 | 0
19-680 | SISENG/SISORCE SP | 6728 | SENSOR INFRAVERMELHO ATIVO FEIXE QUÁDRUPLO, ALCANCE ATÉ 100M |  | UN |  |  | 536,35 | 0 | 0 | 0
19-681 | SISENG/SISORCE SP | 6729 | SENSOR DE PRESENÇA COM FOTOCÉLULA, ARTICULADO, TETO OU PAREDE, USO INTERNO |  | UN |  |  | 53,81 | 0 | 0 | 0
19-682 | SISENG/SISORCE SP | 6852 | RELE INTERFACE COM BASE 12VCA/CC 6A 1NAF |  | UN |  |  | 109,38 | 0 | 0 | 0
19-683 | SISENG/SISORCE SP | 7002 | CABO DE COBRE FLEXÍVEL Ø=35,0 MM2, 1 CONDUTOR, TENSÃO NOMINAL 450/750V, ANTI-CHAMAS |  | M |  |  | 46,27 | 0 | 0 | 0
19-684 | SISENG/SISORCE SP | 7003 | CABO DE COBRE FLEXÍVEL Ø=50,0 MM2, 1 CONDUTOR, TENSÃO NOMINAL 450/750V, ANTI-CHAMAS | 172 | M |  |  | 0 | 0 | 0 | 0
19-685 | SISENG/SISORCE SP | 7004 | CABO DE COBRE FLEXÍVEL Ø=70,0 MM2, 1 CONDUTOR, TENSÃO NOMINAL 450/750V, ANTI-CHAMAS |  | M |  |  | 84,61 | 0 | 0 | 0
19-686 | SISENG/SISORCE SP | 7005 | CABO DE COBRE FLEXÍVEL Ø=95,0 MM2, 1 CONDUTOR, TENSÃO NOMINAL 450/750V, ANTI-CHAMAS |  | M |  |  | 109,87 | 0 | 0 | 0
19-687 | SISENG/SISORCE SP | 3629 | DISJUNTOR MONOPOLAR TIPO DIN/IEC, CORRENTE NOMINAL DE 10A |  | UN |  |  | 12,23 | 0 | 0 | 0
19-688 | SISENG/SISORCE SP | 3630 | DISJUNTOR MONOPOLAR TIPO DIN/IEC, CORRENTE NOMINAL DE 16A | 8 | UN |  |  | 0 | 0 | 0 | 0
19-689 | SISENG/SISORCE SP | 3631 | DISJUNTOR MONOPOLAR TIPO DIN/IEC, CORRENTE NOMINAL DE 20A | 74 | UN |  |  | 0 | 0 | 0 | 0
19-690 | SISENG/SISORCE SP | 3632 | DISJUNTOR MONOPOLAR TIPO DIN/IEC, CORRENTE NOMINAL DE 25A | 5 | UN |  |  | 0 | 0 | 0 | 0
19-691 | SISENG/SISORCE SP | 3633 | DISJUNTOR MONOPOLAR TIPO DIN/IEC, CORRENTE NOMINAL DE 32A | 16 | UN |  |  | 0 | 0 | 0 | 0
19-692 | SISENG/SISORCE SP | 3634 | DISJUNTOR MONOPOLAR TIPO DIN/IEC, CORRENTE NOMINAL DE 40A |  | UN |  |  | 23,13 | 0 | 0 | 0
19-693 | SISENG/SISORCE SP | 3635 | DISJUNTOR MONOPOLAR TIPO DIN/IEC, CORRENTE NOMINAL DE 50A |  | UN |  |  | 26,56 | 0 | 0 | 0
19-694 | SISENG/SISORCE SP | 3636 | DISJUNTOR BIPOLAR TIPO DIN/IEC, CORRENTE NOMINAL DE 10A |  | UN |  |  | 58,76 | 0 | 0 | 0
19-695 | SISENG/SISORCE SP | 3637 | DISJUNTOR BIPOLAR TIPO DIN/IEC, CORRENTE NOMINAL DE 16A |  | UN |  |  | 60,20 | 0 | 0 | 0
19-696 | SISENG/SISORCE SP | 3638 | DISJUNTOR BIPOLAR TIPO DIN/IEC, CORRENTE NOMINAL DE 20A | 22 | UN |  |  | 0 | 0 | 0 | 0
19-697 | SISENG/SISORCE SP | 3639 | DISJUNTOR BIPOLAR TIPO DIN/IEC, CORRENTE NOMINAL DE 25A | 1 | UN |  |  | 0 | 0 | 0 | 0
19-698 | SISENG/SISORCE SP | 3640 | DISJUNTOR BIPOLAR TIPO DIN/IEC, CORRENTE NOMINAL DE 32A |  | UN |  |  | 66,37 | 0 | 0 | 0
19-699 | SISENG/SISORCE SP | 3641 | DISJUNTOR BIPOLAR TIPO DIN/IEC, CORRENTE NOMINAL DE 40A |  | UN |  |  | 70,88 | 0 | 0 | 0
19-700 | SISENG/SISORCE SP | 3642 | DISJUNTOR BIPOLAR TIPO DIN/IEC, CORRENTE NOMINAL DE 50A |  | UN |  |  | 77,74 | 0 | 0 | 0
19-701 | SISENG/SISORCE SP | 3643 | DISJUNTOR TRIPOLAR TIPO DIN/IEC, CORRENTE NOMINAL DE 10A |  | UN |  |  | 73,67 | 0 | 0 | 0
19-702 | SISENG/SISORCE SP | 3644 | DISJUNTOR TRIPOLAR TIPO DIN/IEC, CORRENTE NOMINAL DE 16A |  | UN |  |  | 75,85 | 0 | 0 | 0
19-703 | SISENG/SISORCE SP | 3645 | DISJUNTOR TRIPOLAR TIPO DIN/IEC, CORRENTE NOMINAL DE 20A |  | UN |  |  | 80,04 | 0 | 0 | 0
19-704 | SISENG/SISORCE SP | 3646 | DISJUNTOR TRIPOLAR TIPO DIN/IEC, CORRENTE NOMINAL DE 25A |  | UN |  |  | 80,04 | 0 | 0 | 0
19-705 | SISENG/SISORCE SP | 3647 | DISJUNTOR TRIPOLAR TIPO DIN/IEC, CORRENTE NOMINAL DE 32A | 2 | UN |  |  | 0 | 0 | 0 | 0
19-706 | SISENG/SISORCE SP | 3648 | DISJUNTOR TRIPOLAR TIPO DIN/IEC, CORRENTE NOMINAL DE 40A | 5 | UN |  |  | 0 | 0 | 0 | 0
19-707 | SISENG/SISORCE SP | 3649 | DISJUNTOR TRIPOLAR TIPO DIN/IEC, CORRENTE NOMINAL DE 50A | 6 | UN |  |  | 0 | 0 | 0 | 0
19-708 | SISENG/SISORCE SP | 3892 | CONJUNTO DE ESTAIAMENTO PARA MASTRO DE SPDA |  | UN |  |  | 600,24 | 0 | 0 | 0
19-709 | SISENG/SISORCE SP | 3910 | LUMINÁRIA DE EMERGÊNCIA 30 LEDS, POTENCIA 2 W, BATERIA COM AUTONOMIA MÍNIMA DE 3 HORAS |  | UN |  |  | 21,46 | 0 | 0 | 0
19-710 | SISENG/SISORCE SP | 4917 | LAMPADA LED 10 W BIVOLT BRANCA, FORMATO TRADICIONAL (BASE E27) DIMERIZÁVEL |  | UN |  |  | 26,84 | 0 | 0 | 0
19-711 | SISENG/SISORCE SP | 5711 | CABO DE PAR TRANCADO UTP, 4 PARES, CATEGORIA 5E |  | M |  |  | 5,90 | 0 | 0 | 0
19-712 | SISENG/SISORCE SP | 5712 | CABO DE PAR TRANCADO UTP, 4 PARES, CATEGORIA 6 | 15066 | M |  |  | 0 | 0 | 0 | 0
19-713 |  | 5770 | APARELHO SINALIZADOR DE SAÍDA DE GARAGEM, COM CÉLULA FOTOELÉTRICA |  | UN |  |  | 8,53 | 0 | 0 | 0
19-714 |  | 5771 | ISOLADOR EM PORCELANA, TIPO ROLDANA, PARA USO EM BAIXA TENSÃO |  | UN |  |  | 8,54 | 0 | 0 | 0
19-715 |  | 5772 | ISOLADOR EM PORCELANA, DISCO TIPO GARFO OLHAL, PARA TENSÃO 15 KV |  | UN |  |  | 8,55 | 0 | 0 | 0
19-716 |  | 5773 | ISOLADOR EM PORCELANA, TIPO PINO, PARA TENSÃO 15 KV |  | UN |  |  | 8,56 | 0 | 0 | 0
19-717 |  | 5781 | GRAMPO PARALELO METÁLICO, PARA REDES AÉREAS DE DISTRIBUIÇÃO DE ENERGIA ELÉTRICA DE BAIXA TENSÃO |  | UN |  |  | 8,57 | 0 | 0 | 0
19-718 |  | 5878 | CONTATOR TRIPOLAR CORRENTE NOMINAL 12A |  | UN |  |  | 8,58 | 0 | 0 | 0
19-719 |  | 5879 | CONTATOR TRIPOLAR CORRENTE NOMINAL 22A |  | UN |  |  | 8,59 | 0 | 0 | 0
19-720 |  | 5882 | CONTATOR TRIPOLAR CORRENTE NOMINAL 38 A |  | UN |  |  | 8,60 | 0 | 0 | 0
19-721 |  | 5886 | CONTATOR TRIPOLAR CORRENTE NOMINAL 95 A |  | UN |  |  | 8,61 | 0 | 0 | 0
19-722 |  | 5938 | DISJUNTOR MONOPOLAR PADRÃO NEMA (AMERICANO), CORRENTE NOMINAL DE 10 ATÉ 30 A |  | UN |  |  | 8,62 | 0 | 0 | 0
19-723 |  | 5939 | DISJUNTOR MONOPOLAR PADRÃO NEMA (AMERICANO), CORRENTE NOMINAL DE 35 ATÉ 50 A |  | UN |  |  | 8,63 | 0 | 0 | 0
19-724 |  | 5940 | DISJUNTOR BIPOLAR PADRÃO NEMA (AMERICANO), CORRENTE NOMINAL DE 10 ATÉ 50 A |  | UN |  |  | 8,64 | 0 | 0 | 0
19-725 |  | 5941 | DISJUNTOR TRIPOLAR PADRÃO NEMA (AMERICANO), CORRENTE NOMINAL DE 10 ATÉ 50 A |  | UN |  |  | 8,65 | 0 | 0 | 0
19-726 |  | 5943 | DISJUNTOR TRIPOLAR PADRÃO NEMA (AMERICANO), CORRENTE NOMINAL DE 60 ATÉ 100 A |  | UN |  |  | 8,66 | 0 | 0 | 0
19-727 |  | 6354 | MASTRO SIMPLES EM AÇO GALVANIZADO, DIÂMETRO Ø=1 1/2", COMPRIMENTO 3 M |  | UN |  |  | 8,67 | 0 | 0 | 0
19-728 |  | 6629 | CAIXA ENTERRADA ELÉTRICA EM CONCRETO PRE MOLDADO, COM TAMPA, FUNDO COM BRITA, DIMENSÕES INTERNAS 30 X 30 X 30 CM |  | UN |  |  | 8,68 | 0 | 0 | 0
19-729 |  | 6630 | CAIXA ENTERRADA ELÉTRICA EM CONCRETO PRE MOLDADO, COM TAMPA, FUNDO COM BRITA, DIMENSÕES INTERNAS 40 X 40 X 40 CM |  | UN |  |  | 8,69 | 0 | 0 | 0
19-730 |  | 6631 | CAIXA ENTERRADA ELÉTRICA EM CONCRETO PRE MOLDADO, COM TAMPA, FUNDO COM BRITA, DIMENSÕES INTERNAS 60 X 60 X 50 CM |  | UN |  |  | 8,70 | 0 | 0 | 0
19-731 |  | 6632 | CAIXA ENTERRADA ELÉTRICA EM CONCRETO PRE MOLDADO, COM TAMPA, FUNDO COM BRITA, DIMENSÕES INTERNAS 80 X 80 X 50 CM |  | UN |  |  | 8,71 | 0 | 0 | 0
19-732 |  | 6689 | CABO COAXIAL RG-6 |  | M |  |  | 8,72 | 0 | 0 | 0
19-733 |  | 6877 | GRAMPO METÁLICO, TIPO OLHAL, PARA HASTE DE ATERRAMENTO DE 3/4'' E CONDUTOR DE 10 A 50 MM2 |  | UN |  |  | 8,73 | 0 | 0 | 0
19-734 |  | 7001 | CABO DE COBRE FLEXÍVEL Ø=1,5 MM2, 1 CONDUTOR, TENSÃO NOMINAL 450/750V, ANTI-CHAMAS |  | M |  |  | 8,74 | 0 | 0 | 0
19-735 |  | 6221 | MINI RACK PADRÃO 19", ALTURA 12U, LARGURA 540* MM, PROFUNDIDADE 570* MM |  | UN |  |  | 8,75 | 0 | 0 | 0
19-736 |  | 3711 | CAIXA DE PASSAGEM EM ALUMÍNIO COM TAMPA PARAFUSADA, 400 X 400 X 200 MM |  | UN |  |  | 8,76 | 0 | 0 | 0
19-737 |  | 3833 | POSTE DE CONCRETO DUPLO "T", 200 KG, H = 9 M |  | UN |  |  | 8,77 | 0 | 0 | 0
19-738 |  | 3834 | POSTE DE CONCRETO DUPLO "T", 300 KG, H = 12 M |  | UN |  |  | 8,78 | 0 | 0 | 0
19-739 |  | 3835 | POSTE DE CONCRETO DUPLO "T", 600 KG, H = 12 M |  | UN |  |  | 8,79 | 0 | 0 | 0
19-740 |  | 3836 | POSTE DE CONCRETO CIRCULAR, 150 KG, H = 10 M |  | UN |  |  | 8,80 | 0 | 0 | 0
19-741 |  | 3837 | POSTE DE CONCRETO CIRCULAR, 200 KG, H = 9 M |  | UN |  |  | 8,81 | 0 | 0 | 0
19-742 |  | 3838 | POSTE DE CONCRETO CIRCULAR, 300 KG, H = 11 M |  | UN |  |  | 8,82 | 0 | 0 | 0
19-743 |  | 3839 | POSTE DE CONCRETO CIRCULAR, 300 KG, H = 9 M |  | UN |  |  | 8,83 | 0 | 0 | 0
19-744 |  | 3840 | POSTE DE CONCRETO CIRCULAR, 400 KG, H = 14 M |  | UN |  |  | 8,84 | 0 | 0 | 0
19-745 |  | 3841 | POSTE DE CONCRETO CIRCULAR, 400 KG, H = 9 M |  | UN |  |  | 8,85 | 0 | 0 | 0
19-746 |  | 4866 | CHAVE SECCIONADORA TRIPOLAR 16 A, MANOBRA COM CARGA, ACIONAMENTO FRONTAL ROTATIVO, MONTADO NA PORTA DO QUADRO DE DISTRIBUIÇÃO |  | UN |  |  | 8,86 | 0 | 0 | 0
19-747 |  | 4867 | CHAVE SECCIONADORA TRIPOLAR 25 A, MANOBRA COM CARGA, ACIONAMENTO FRONTAL ROTATIVO, MONTADO NA PORTA DO QUADRO DE DISTRIBUIÇÃO |  | UN |  |  | 8,87 | 0 | 0 | 0
19-748 |  | 4868 | CHAVE SECCIONADORA TRIPOLAR 50 A, MANOBRA COM CARGA, ACIONAMENTO FRONTAL ROTATIVO, MONTADO NA PORTA DO QUADRO DE DISTRIBUIÇÃO |  | UN |  |  | 8,88 | 0 | 0 | 0
19-749 |  | 4869 | CHAVE SECCIONADORA TRIPOLAR 63 A, MANOBRA COM CARGA, ACIONAMENTO FRONTAL ROTATIVO, MONTADO NA PORTA DO QUADRO DE DISTRIBUIÇÃO |  | UN |  |  | 8,89 | 0 | 0 | 0
19-750 |  | 4870 | CHAVE SECCIONADORA TRIPOLAR 100 A, MANOBRA COM CARGA, ACIONAMENTO FRONTAL ROTATIVO, MONTADO NA PORTA DO QUADRO DE DISTRIBUIÇÃO |  | UN |  |  | 8,90 | 0 | 0 | 0
19-751 |  | 4871 | CHAVE SECCIONADORA TRIPOLAR 125 A, MANOBRA COM CARGA, ACIONAMENTO FRONTAL ROTATIVO, MONTADO NA PORTA DO QUADRO DE DISTRIBUIÇÃO |  | UN |  |  | 8,91 | 0 | 0 | 0
19-752 |  | 6325 | CONDULETE TIPO "X" EM LIGA DE ALUMÍNIO FUNDIDO, Ø=2 1/2" |  | UN |  |  | 8,92 | 0 | 0 | 0
19-753 |  | 6711 | SECCIONADOR FUSÍVEL DIAZED MONOPOLAR ATÉ 16A, MANOBRA COM CARGA EM QUADRO DE DISTRIBUIÇÃO |  | UN |  |  | 8,93 | 0 | 0 | 0
19-754 |  | 6712 | SECCIONADOR FUSÍVEL DIAZED MONOPOLAR ATÉ 63A, MANOBRA COM CARGA EM QUADRO DE DISTRIBUIÇÃO |  | UN |  |  | 8,94 | 0 | 0 | 0
19-755 | SINAPI/MERCADO | 88264/88247 | LUMINÁRIA EMBUTIR PAINEL TETO LED 18W 20X20, BRANCO NEUTRO | 18 | UND |  |  | 0 | 0 | 0 | 0
19-756 | SINAPI/MERCADO | 88264/88248 | LUMINÁRIA EMBUTIR PAINEL TETO LED 24W 30X30, BRANCO NEUTRO | 14 | UND |  |  | 0 | 0 | 0 | 0
19-757 | SINAPI/MERCADO | 88264/88249 | LUMINÁRIA EMBUTIR PAINEL TETO LED 48W 62x62, BRANCO NEUTRO | 205 | UND |  |  | 0 | 0 | 0 | 0
19-758 | SINAPI/MERCADO | 88264/88250 | RACK PADRÃO 19", ALTURA 44U | 2 | UND |  |  | 0 | 0 | 0 | 0
19-759 | SINAPI/MERCADO | 88264/88251 | RACK PADRÃO 19", ALTURA 24U | 1 | UND |  |  | 0 | 0 | 0 | 0
19-760 | SINAPI/MERCADO | 88264/88252 | RECEPTOR PARA CENTRAL DE ALARME DE SEGURANÇA | 3 | UND |  |  | 0 | 0 | 0 | 0
19-761 | SINAPI/MERCADO | 88264/88253 | SENSOR MAGNÉTICO PARA PORTA | 7 | UND |  |  | 0 | 0 | 0 | 0
19-762 | SINAPI/MERCADO | 88264/88254 | CONTROLE DE ACESSO COM RECONHECIMENTO FACIAL E BIOMETRIAL - INTELBRAS | 7 | UND |  |  | 0 | 0 | 0 | 0
19-763 | SINAPI/MERCADO | 88264/88255 | CANALETA EM ALUMINIO TIPO STANDART DUPLO 25mm TIPO D, SEPTO MENOS PARA ELETRICA E SEPTO MAIOR PARA LÓGICA, PARA INSTALAÇÕES APARENTE PAREDE E PISO, COR BRANCA, REF. DT12241.00 - DUTOTEC | 107 | UND |  |  | 0 | 0 | 0 | 0
19-764 | SINAPI/MERCADO | 88264/88256 | TAMPA EM ALUMINIO TIPO STANDART PLANA LISA, PARA INSTALAÇÕES APARENTE PAREDE E PISO, COR BRANCA, REF. DT15140.00 - DUTOTEC | 107 | UND |  |  | 0 | 0 | 0 | 0
19-765 | SINAPI/MERCADO | 88264/88257 | CURVA HORIZONTAL 90° DIREITA EM ALUMINIO TIPO STANDART PARA CANALETA DUPLA D 25mm, PARA INSTALAÇÕES APARENTE PAREDE E PISO, COR BRANCA, REF. DT31291.00 - DUTOTEC | 5 | UND |  |  | 0 | 0 | 0 | 0
19-766 | SINAPI/MERCADO | 88264/88258 | CURVA HORIZONTAL 90° ESQUERDA EM ALUMINIO TIPO STANDART PARA CANALETA DUPLA D 25mm, PARA INSTALAÇÕES APARENTE PAREDE E PISO, COR BRANCA, REF. DT31292.00 - DUTOTEC | 6 | UND |  |  | 0 | 0 | 0 | 0
19-767 | SINAPI/MERCADO | 88264/88259 | CURVA VERTICAL INTERNA 90° EM ALUMINIO TIPO STANDART PARA CANALETA DUPLA D 25mm, PARA INSTALAÇÕES APARENTE PAREDE E PISO, COR BRANCA, REF. DT33291.00 - DUTOTEC | 26 | UND |  |  | 0 | 0 | 0 | 0
19-768 | SINAPI/MERCADO | 88264/88260 | PORTA EQUIPAMENTO STANDART PARA 3 BLOCOS DUTOTEC, COR BRANCA, REF. DT64444.10 - DUTOTEC | 28 | UND |  |  | 0 | 0 | 0 | 0
19-769 | SINAPI/MERCADO | 88264/88261 | BLOCO DUTOTEC, MODELO BLOCO SIMPLES - HDMI, COR BRANCA, REF. DX99265.00 - DUTOTEC | 2 | UND |  |  | 0 | 0 | 0 | 0
19-770 | SINAPI/MERCADO | 88264/88262 | BLOCO DUTOTEC, MODELO BLOCO CEGO, COR BRANCA, REF. DX99200.00 - DUTOTEC | 35 | UND |  |  | 0 | 0 | 0 | 0
19-771 | SINAPI/MERCADO | 88264/88263 | ADAPTADOR DE ELETRODUTOS PARA UTILIZAÇÃO NA LINHA STANDART EM ALUMINIO 3x1" PARA CANALETA 25mm, COR BRANCA, REF. DT47640.00 - DUTOTEC | 26 | UND |  |  | 0 | 0 | 0 | 0
19-772 | SINAPI/MERCADO | 88264/88264 | TAG DE ACESSO POR PROXIMIDADE | 100 | UND |  |  | 0 | 0 | 0 | 0
20 |  | INSTALAÇÕES DE ÁGUA | [6 empty] | 0 | 0 | 0
20-1 |  | 3075 | VÁLVULA DE RETENÇÃO HORIZONTAL, EM BRONZE, Ø=15 MM (1/2") |  | UN |  |  | 104,49 | 0 | 0 | 0
20-2 |  | 3377 | ACABAMENTO CROMADO PARA REGISTRO PEQUENO |  | UN |  |  | 42,32 | 0 | 0 | 0
20-3 |  | 2115 | BOMBA CENTRÍFUGA COM MOTOR ELÉTRICO MONOFÁSICO, POTÊNCIA 1/3 HP, PARA RECALQUE D'ÁGUA |  | UN |  |  | 1210,27 | 0 | 0 | 0
20-4 |  | 2116 | BOMBA CENTRÍFUGA COM MOTOR ELÉTRICO MONOFÁSICO, POTÊNCIA 1/2 HP, PARA RECALQUE D'ÁGUA |  | UN |  |  | 1654,72 | 0 | 0 | 0
20-5 |  | 2117 | BOMBA CENTRÍFUGA COM MOTOR ELÉTRICO MONOFÁSICO, POTÊNCIA 3/4 HP, PARA RECALQUE D'ÁGUA |  | UN |  |  | 1778,17 | 0 | 0 | 0
20-6 |  | 2118 | BOMBA CENTRÍFUGA COM MOTOR ELÉTRICO TRIFÁSICO, POTÊNCIA 1 HP, PARA RECALQUE D'ÁGUA |  | UN |  |  | 1759,01 | 0 | 0 | 0
20-7 |  | 2119 | BOMBA CENTRÍFUGA COM MOTOR ELÉTRICO TRIFÁSICO, POTÊNCIA 1,5 HP, PARA RECALQUE D'ÁGUA |  | UN |  |  | 1860,20 | 0 | 0 | 0
20-8 |  | 2120 | BOMBA CENTRÍFUGA COM MOTOR ELÉTRICO TRIFÁSICO, POTÊNCIA 3 HP, PARA RECALQUE D'ÁGUA |  | UN |  |  | 2455,77 | 0 | 0 | 0
20-9 |  | 2121 | BOMBA CENTRÍFUGA COM MOTOR ELÉTRICO TRIFÁSICO, POTÊNCIA 5 HP, PARA RECALQUE D'ÁGUA |  | UN |  |  | 4008,00 | 0 | 0 | 0
20-10 |  | 2122 | BOMBA CENTRÍFUGA COM MOTOR ELÉTRICO TRIFÁSICO, POTÊNCIA 10 HP, PARA RECALQUE D'ÁGUA |  | UN |  |  | 7767,60 | 0 | 0 | 0
20-11 |  | 2123 | BOMBA CENTRÍFUGA COM MOTOR ELÉTRICO TRIFÁSICO, POTÊNCIA 15 HP, PARA RECALQUE D'ÁGUA |  | UN |  |  | 8234,66 | 0 | 0 | 0
20-12 |  | 2125 | REGISTRO DE GAVETA BRUTO Ø=1/2", COM ACABAMENTO E CANOPLA CROMADOS |  | UN |  |  | 89,46 | 0 | 0 | 0
20-13 |  | 2126 | REGISTRO DE GAVETA BRUTO Ø=3/4", COM ACABAMENTO E CANOPLA CROMADOS |  | UN |  |  | 98,99 | 0 | 0 | 0
20-14 |  | 2127 | REGISTRO DE GAVETA BRUTO Ø=1", COM ACABAMENTO E CANOPLA CROMADOS |  | UN |  |  | 145,75 | 0 | 0 | 0
20-15 |  | 2128 | REGISTRO DE GAVETA BRUTO Ø=1 1/4", COM ACABAMENTO E CANOPLA CROMADOS |  | UN |  |  | 186,25 | 0 | 0 | 0
20-16 |  | 2129 | REGISTRO DE GAVETA BRUTO Ø=1 1/2", COM ACABAMENTO E CANOPLA CROMADOS |  | UN |  |  | 193,37 | 0 | 0 | 0
20-17 |  | 2130 | REGISTRO DE PRESSAO BRUTO Ø=1/2", COM ACABAMENTO E CANOPLA CROMADOS |  | UN |  |  | 91,64 | 0 | 0 | 0
20-18 |  | 2131 | REGISTRO DE PRESSAO BRUTO Ø=3/4", COM ACABAMENTO E CANOPLA CROMADOS |  | UN |  |  | 94,22 | 0 | 0 | 0
20-19 |  | 2132 | REGISTRO DE PRESSAO BRUTO Ø=1", COM ACABAMENTO E CANOPLA CROMADOS |  | UN |  |  | 204,65 | 0 | 0 | 0
20-20 |  | 2133 | TORNEIRA DE BÓIA Ø=1/2" COM HASTE METÁLICA E BALÃO PLÁSTICO |  | UN |  |  | 43,07 | 0 | 0 | 0
20-21 |  | 2134 | TORNEIRA DE BÓIA Ø=3/4" COM HASTE METÁLICA E BALÃO PLÁSTICO |  | UN |  |  | 77,34 | 0 | 0 | 0
20-22 |  | 2135 | TORNEIRA DE BÓIA Ø=1" COM HASTE METÁLICA E BALÃO PLÁSTICO |  | UN |  |  | 120,19 | 0 | 0 | 0
20-23 |  | 2136 | TORNEIRA DE BÓIA Ø=1 1/4" COM HASTE METÁLICA E BALÃO PLÁSTICO |  | UN |  |  | 175,41 | 0 | 0 | 0
20-24 |  | 2137 | TORNEIRA DE BÓIA Ø=1 1/2" COM HASTE METÁLICA E BALÃO PLÁSTICO |  | UN |  |  | 204,17 | 0 | 0 | 0
20-25 |  | 2138 | TORNEIRA DE BÓIA Ø=2" COM HASTE METÁLICA E BALÃO PLÁSTICO |  | UN |  |  | 251,44 | 0 | 0 | 0
20-26 |  | 2139 | CHAVE DE BOIA AUTOMÁTICA |  | UN |  |  | 91,04 | 0 | 0 | 0
20-27 |  | 2140 | TORNEIRA DE BÓIA VAZÃO TOTAL Ø=1" COM HASTE METÁLICA E BALÃO PLÁSTICO |  | UN |  |  | 130,61 | 0 | 0 | 0
20-28 |  | 2141 | TORNEIRA DE BÓIA VAZÃO TOTAL Ø=3/4" COM HASTE METÁLICA E BALÃO PLÁSTICO |  | UN |  |  | 99,39 | 0 | 0 | 0
20-29 |  | 2168 | REGISTRO DE GAVETA BRUTO Ø=1/2" |  | UN |  |  | 75,65 | 0 | 0 | 0
20-30 |  | 2169 | REGISTRO DE GAVETA BRUTO Ø=3/4" |  | UN |  |  | 77,44 | 0 | 0 | 0
20-31 |  | 2170 | REGISTRO DE GAVETA BRUTO Ø=1" |  | UN |  |  | 97,33 | 0 | 0 | 0
20-32 |  | 2171 | REGISTRO DE GAVETA BRUTO Ø=1 1/4" |  | UN |  |  | 118,00 | 0 | 0 | 0
20-33 |  | 2172 | REGISTRO DE GAVETA BRUTO Ø=1 1/2" |  | UN |  |  | 137,42 | 0 | 0 | 0
20-34 |  | 2173 | REGISTRO DE GAVETA BRUTO Ø=2" |  | UN |  |  | 176,07 | 0 | 0 | 0
20-35 |  | 2174 | REGISTRO DE GAVETA BRUTO Ø=2 1/2" |  | UN |  |  | 315,78 | 0 | 0 | 0
20-36 |  | 2175 | REGISTRO DE GAVETA BRUTO Ø=3" |  | UN |  |  | 374,58 | 0 | 0 | 0
20-37 |  | 2176 | REGISTRO DE GAVETA BRUTO Ø=4" |  | UN |  |  | 728,56 | 0 | 0 | 0
20-38 |  | 2378 | VÁLVULA DE RETENÇÃO HORIZONTAL, EM BRONZE, Ø=100 MM (4") |  | UN |  |  | 1150,00 | 0 | 0 | 0
20-39 |  | 3076 | VÁLVULA DE RETENÇÃO HORIZONTAL, EM BRONZE, Ø=20 MM (3/4") |  | UN |  |  | 124,06 | 0 | 0 | 0
20-40 |  | 3077 | VÁLVULA DE RETENÇÃO HORIZONTAL, EM BRONZE, Ø=25 MM (1") |  | UN |  |  | 196,53 | 0 | 0 | 0
20-41 |  | 3078 | VÁLVULA DE RETENÇÃO HORIZONTAL, EM BRONZE, Ø=32 MM (1 1/4") |  | UN |  |  | 273,78 | 0 | 0 | 0
20-42 |  | 3079 | VÁLVULA DE RETENÇÃO HORIZONTAL, EM BRONZE, Ø=40 MM (1 1/2") |  | UN |  |  | 300,79 | 0 | 0 | 0
20-43 |  | 3080 | VÁLVULA DE RETENÇÃO HORIZONTAL, EM BRONZE, Ø=50 MM (2") |  | UN |  |  | 405,71 | 0 | 0 | 0
20-44 |  | 3081 | VÁLVULA DE RETENÇÃO HORIZONTAL, EM BRONZE, Ø=65 MM (2 1/2") |  | UN |  |  | 560,41 | 0 | 0 | 0
20-45 |  | 3082 | VÁLVULA DE RETENÇÃO HORIZONTAL, EM BRONZE, Ø=75 MM (3") |  | UN |  |  | 758,48 | 0 | 0 | 0
20-46 |  | 3003 | TUBO DE PVC SOLDÁVEL PARA AGUA FRIA, Ø=20 MM, INCLUSIVE CONEXÕES |  | M |  |  | 23,08 | 0 | 0 | 0
20-47 | SISENG/SISORCE SP | 3004 | TUBO DE PVC SOLDÁVEL PARA AGUA FRIA, Ø=25 MM, INCLUSIVE CONEXÕES | 11 | M |  |  | 0 | 0 | 0 | 0
20-48 |  | 3005 | TUBO DE PVC SOLDÁVEL PARA AGUA FRIA, Ø=32 MM, INCLUSIVE CONEXÕES |  | M |  |  | 31,34 | 0 | 0 | 0
20-49 |  | 3006 | TUBO DE PVC SOLDÁVEL PARA AGUA FRIA, Ø=40 MM, INCLUSIVE CONEXÕES |  | M |  |  | 36,70 | 0 | 0 | 0
20-50 |  | 3007 | TUBO DE PVC SOLDÁVEL PARA AGUA FRIA, Ø=50 MM, INCLUSIVE CONEXÕES |  | M |  |  | 49,03 | 0 | 0 | 0
20-51 |  | 3008 | TUBO DE PVC SOLDÁVEL PARA AGUA FRIA, Ø=60 MM, INCLUSIVE CONEXÕES |  | M |  |  | 65,01 | 0 | 0 | 0
20-52 |  | 3009 | TUBO DE PVC SOLDÁVEL PARA AGUA FRIA, Ø=75 MM, INCLUSIVE CONEXÕES |  | M |  |  | 93,50 | 0 | 0 | 0
20-53 |  | 3010 | TUBO DE PVC SOLDÁVEL PARA AGUA FRIA, Ø=85 MM, INCLUSIVE CONEXÕES |  | M |  |  | 116,20 | 0 | 0 | 0
20-54 |  | 3011 | TUBO DE PVC SOLDÁVEL PARA AGUA FRIA, Ø=110 MM, INCLUSIVE CONEXÕES |  | M |  |  | 156,66 | 0 | 0 | 0
20-55 |  | 3012 | TUBO DE PVC ROSCÁVEL PARA ÁGUA FRIA, Ø=1 1/2", INCLUSIVE CONEXÕES |  | M |  |  | 52,79 | 0 | 0 | 0
20-56 |  | 3013 | TUBO DE PVC ROSCÁVEL PARA ÁGUA FRIA, Ø=1 1/4", INCLUSIVE CONEXÕES |  | M |  |  | 42,11 | 0 | 0 | 0
20-57 |  | 3014 | TUBO DE PVC ROSCÁVEL PARA ÁGUA FRIA, Ø=1", INCLUSIVE CONEXÕES |  | M |  |  | 33,13 | 0 | 0 | 0
20-58 |  | 3015 | TUBO DE PVC ROSCÁVEL PARA ÁGUA FRIA, Ø=1/2", INCLUSIVE CONEXÕES |  | M |  |  | 15,84 | 0 | 0 | 0
20-59 |  | 3016 | TUBO DE PVC ROSCÁVEL PARA ÁGUA FRIA, Ø=2 1/2", INCLUSIVE CONEXÕES |  | M |  |  | 96,99 | 0 | 0 | 0
20-60 |  | 3017 | TUBO DE PVC ROSCÁVEL PARA ÁGUA FRIA, Ø=2", INCLUSIVE CONEXÕES |  | M |  |  | 71,38 | 0 | 0 | 0
20-61 |  | 3018 | TUBO DE PVC ROSCÁVEL PARA ÁGUA FRIA, Ø=3", INCLUSIVE CONEXÕES |  | M |  |  | 337,94 | 0 | 0 | 0
20-62 |  | 3019 | TUBO DE PVC ROSCÁVEL PARA ÁGUA FRIA, Ø=3/4", INCLUSIVE CONEXÕES |  | M |  |  | 20,88 | 0 | 0 | 0
20-63 |  | 3020 | TUBO DE PVC ROSCÁVEL PARA ÁGUA FRIA, Ø=4", INCLUSIVE CONEXÕES |  | M |  |  | 367,21 | 0 | 0 | 0
20-64 |  | 3021 | TUBO DE AÇO GALVANIZADO COM COSTURA Ø=15 MM (1/2"), INCLUSIVE CONEXÕES |  | M |  |  | 68,76 | 0 | 0 | 0
20-65 |  | 3022 | TUBO DE AÇO GALVANIZADO COM COSTURA Ø=20 MM (3/4"), INCLUSIVE CONEXÕES |  | M |  |  | 74,33 | 0 | 0 | 0
20-66 |  | 3023 | TUBO DE AÇO GALVANIZADO COM COSTURA Ø=25 MM (1"), INCLUSIVE CONEXÕES |  | M |  |  | 113,67 | 0 | 0 | 0
20-67 |  | 3024 | TUBO DE AÇO GALVANIZADO COM COSTURA Ø=32 MM (1 1/4"), INCLUSIVE CONEXÕES |  | M |  |  | 132,96 | 0 | 0 | 0
20-68 |  | 3025 | TUBO DE AÇO GALVANIZADO COM COSTURA Ø=40 MM (1 1/2"), INCLUSIVE CONEXÕES |  | M |  |  | 149,70 | 0 | 0 | 0
20-69 |  | 3026 | TUBO DE AÇO GALVANIZADO COM COSTURA Ø=50 MM (2"), INCLUSIVE CONEXÕES |  | M |  |  | 192,59 | 0 | 0 | 0
20-70 |  | 3027 | TUBO DE AÇO GALVANIZADO COM COSTURA Ø=65 MM (2 1/2"), INCLUSIVE CONEXÕES |  | M |  |  | 228,74 | 0 | 0 | 0
20-71 |  | 3028 | TUBO DE AÇO GALVANIZADO COM COSTURA Ø=80 MM (3"), INCLUSIVE CONEXÕES |  | M |  |  | 271,96 | 0 | 0 | 0
20-72 |  | 3029 | TUBO DE AÇO GALVANIZADO COM COSTURA Ø=100 MM (4"), INCLUSIVE CONEXÕES |  | M |  |  | 343,80 | 0 | 0 | 0
20-73 |  | 3030 | TUBO DE AÇO GALVANIZADO COM COSTURA Ø=150 MM (6"), INCLUSIVE CONEXÕES |  | M |  |  | 506,96 | 0 | 0 | 0
20-74 |  | 3031 | TUBO DE AÇO GALVANIZADO SEM COSTURA Ø=15 MM (1/2"), SCHEDULE 40, INCLUSIVE CONEXÕES |  | M |  |  | 217,69 | 0 | 0 | 0
20-75 |  | 3032 | TUBO DE AÇO GALVANIZADO SEM COSTURA Ø=20 MM (3/4"), SCHEDULE 40, INCLUSIVE CONEXÕES |  | M |  |  | 247,16 | 0 | 0 | 0
20-76 |  | 3033 | TUBO DE AÇO GALVANIZADO SEM COSTURA Ø=25 MM (1"), SCHEDULE 40, INCLUSIVE CONEXÕES |  | M |  |  | 268,35 | 0 | 0 | 0
20-77 |  | 3034 | TUBO DE AÇO GALVANIZADO SEM COSTURA Ø=32 MM (1 1/4"), SCHEDULE 40, INCLUSIVE CONEXÕES |  | M |  |  | 349,80 | 0 | 0 | 0
20-78 |  | 3035 | TUBO DE AÇO GALVANIZADO SEM COSTURA Ø=40 MM (1 1/2"), SCHEDULE 40, INCLUSIVE CONEXÕES |  | M |  |  | 375,77 | 0 | 0 | 0
20-79 |  | 3036 | TUBO DE AÇO GALVANIZADO SEM COSTURA Ø=50 MM (2"), SCHEDULE 40, INCLUSIVE CONEXÕES |  | M |  |  | 494,89 | 0 | 0 | 0
20-80 |  | 3037 | TUBO DE AÇO GALVANIZADO SEM COSTURA Ø=65 MM (2 1/2"), SCHEDULE 40, INCLUSIVE CONEXÕES |  | M |  |  | 682,48 | 0 | 0 | 0
20-81 |  | 3038 | TUBO DE AÇO GALVANIZADO SEM COSTURA Ø=80 MM (3"), SCHEDULE 40, INCLUSIVE CONEXÕES |  | M |  |  | 691,59 | 0 | 0 | 0
20-82 |  | 3039 | TUBO DE AÇO GALVANIZADO SEM COSTURA Ø=100 MM (4"), SCHEDULE 40, INCLUSIVE CONEXÕES |  | M |  |  | 962,52 | 0 | 0 | 0
20-83 |  | 3040 | TUBO DE AÇO GALVANIZADO SEM COSTURA Ø=150 MM (6"), SCHEDULE 40, INCLUSIVE CONEXÕES |  | M |  |  | 1661,20 | 0 | 0 | 0
20-84 | SISENG/SISORCE SP | 3041 | PONTO DE ÁGUA FRIA COM TUBO E CONEXÕES DE PVC, Ø=25 MM | 6 | UN |  |  | 0 | 0 | 0 | 0
20-85 |  | 3042 | REGISTRO DE ESFERA EM PVC ROSCÁVEL Ø=1 1/2" |  | UN |  |  | 74,98 | 0 | 0 | 0
20-86 |  | 3043 | REGISTRO DE ESFERA EM PVC ROSCÁVEL Ø=1 1/4" |  | UN |  |  | 72,34 | 0 | 0 | 0
20-87 |  | 3044 | REGISTRO DE ESFERA EM PVC ROSCÁVEL Ø=1" |  | UN |  |  | 57,68 | 0 | 0 | 0
20-88 |  | 3045 | REGISTRO DE ESFERA EM PVC ROSCÁVEL Ø=1/2" |  | UN |  |  | 36,33 | 0 | 0 | 0
20-89 |  | 3046 | REGISTRO DE ESFERA EM PVC ROSCÁVEL Ø=2" |  | UN |  |  | 107,77 | 0 | 0 | 0
20-90 |  | 3047 | REGISTRO DE ESFERA EM PVC ROSCÁVEL Ø=3/4" |  | UN |  |  | 40,81 | 0 | 0 | 0
20-91 |  | 3048 | REGISTRO DE ESFERA EM PVC SOLDÁVEL Ø=20 MM |  | UN |  |  | 31,28 | 0 | 0 | 0
20-92 |  | 3049 | REGISTRO DE ESFERA EM PVC SOLDÁVEL Ø=25 MM |  | UN |  |  | 37,55 | 0 | 0 | 0
20-93 |  | 3050 | REGISTRO DE ESFERA EM PVC SOLDÁVEL Ø=32 MM |  | UN |  |  | 53,80 | 0 | 0 | 0
20-94 |  | 3051 | REGISTRO DE ESFERA EM PVC SOLDÁVEL Ø=40 MM |  | UN |  |  | 68,65 | 0 | 0 | 0
20-95 |  | 3052 | REGISTRO DE ESFERA EM PVC SOLDÁVEL Ø=50 MM |  | UN |  |  | 71,66 | 0 | 0 | 0
20-96 |  | 3053 | REGISTRO DE ESFERA EM PVC SOLDÁVEL Ø=60 MM |  | UN |  |  | 121,85 | 0 | 0 | 0
20-97 |  | 3054 | REGISTRO DE GAVETA BRUTO COM ADAPTADOR PARA CPVC, Ø=15 MM (1/2") |  | UN |  |  | 103,44 | 0 | 0 | 0
20-98 |  | 3055 | REGISTRO DE GAVETA BRUTO COM ADAPTADOR PARA CPVC, Ø=20 MM (3/4") |  | UN |  |  | 118,45 | 0 | 0 | 0
20-99 |  | 3056 | REGISTRO DE GAVETA BRUTO COM ADAPTADOR PARA PVC, Ø=15 MM (1/2") |  | UN |  |  | 68,98 | 0 | 0 | 0
20-100 |  | 3057 | REGISTRO DE GAVETA BRUTO COM ADAPTADOR PARA PVC, Ø=20 MM (3/4") |  | UN |  |  | 71,97 | 0 | 0 | 0
20-101 |  | 4596 | VÁLVULA DE RETENÇÃO VERTICAL, EM BRONZE, Ø=15 MM (1/2") |  | UN |  |  | 79,14 | 0 | 0 | 0
20-102 |  | 4604 | VÁLVULA DE RETENÇÃO VERTICAL, EM BRONZE, Ø=65 MM (2 1/2") |  | UN |  |  | 365,13 | 0 | 0 | 0
20-103 |  | 4653 | TUBO DE CPVC SOLDÁVEL PARA ÁGUA QUENTE OU FRIA, Ø=15 MM, INCLUSIVE CONEXÕES |  | M |  |  | 34,00 | 0 | 0 | 0
20-104 |  | 4654 | TUBO DE CPVC SOLDÁVEL PARA ÁGUA QUENTE OU FRIA, Ø=22 MM, INCLUSIVE CONEXÕES |  | M |  |  | 44,47 | 0 | 0 | 0
20-105 |  | 4655 | TUBO DE CPVC SOLDÁVEL PARA ÁGUA QUENTE OU FRIA, Ø=28 MM, INCLUSIVE CONEXÕES |  | M |  |  | 61,87 | 0 | 0 | 0
20-106 |  | 4656 | TUBO DE CPVC SOLDÁVEL PARA ÁGUA QUENTE OU FRIA, Ø=35 MM, INCLUSIVE CONEXÕES |  | M |  |  | 73,93 | 0 | 0 | 0
20-107 |  | 4657 | TUBO DE CPVC SOLDÁVEL PARA ÁGUA QUENTE OU FRIA, Ø=42 MM, INCLUSIVE CONEXÕES |  | M |  |  | 102,31 | 0 | 0 | 0
20-108 |  | 4658 | TUBO DE CPVC SOLDÁVEL PARA ÁGUA QUENTE OU FRIA, Ø=54 MM, INCLUSIVE CONEXÕES |  | M |  |  | 140,26 | 0 | 0 | 0
20-109 |  | 4659 | TUBO DE CPVC SOLDÁVEL PARA ÁGUA QUENTE OU FRIA, Ø=73 MM, INCLUSIVE CONEXÕES |  | M |  |  | 214,03 | 0 | 0 | 0
20-110 |  | 4660 | TUBO DE CPVC SOLDÁVEL PARA ÁGUA QUENTE OU FRIA, Ø=89 MM, INCLUSIVE CONEXÕES |  | M |  |  | 312,52 | 0 | 0 | 0
20-111 |  | 4710 | PRESSOSTATO COM FAIXA DE AJUSTE DE 0 À 8,0 BAR |  | UN |  |  | 588,46 | 0 | 0 | 0
20-112 |  | 4873 | TUBO DE AÇO CARBONO SEM COSTURA Ø=40 MM (1 1/2"), SCHEDULE 40, INCLUSIVE CONEXÕES |  | M |  |  | 205,24 | 0 | 0 | 0
20-113 |  | 4874 | TUBO DE AÇO CARBONO SEM COSTURA Ø=50 MM (2"), SCHEDULE 40, INCLUSIVE CONEXÕES |  | M |  |  | 245,32 | 0 | 0 | 0
20-114 |  | 4875 | TUBO DE AÇO CARBONO SEM COSTURA Ø=65 MM (2 1/2"), SCHEDULE 40, INCLUSIVE CONEXÕES |  | M |  |  | 353,60 | 0 | 0 | 0
20-115 |  | 4876 | TUBO DE AÇO CARBONO SEM COSTURA Ø=80 MM (3"), SCHEDULE 40, INCLUSIVE CONEXÕES |  | M |  |  | 407,62 | 0 | 0 | 0
20-116 |  | 4877 | TUBO DE AÇO CARBONO SEM COSTURA Ø=100 MM (4"), SCHEDULE 40, INCLUSIVE CONEXÕES |  | M |  |  | 553,79 | 0 | 0 | 0
20-117 |  | 4878 | TUBO DE AÇO CARBONO SEM COSTURA Ø=150 MM (6"), SCHEDULE 40, INCLUSIVE CONEXÕES |  | M |  |  | 909,53 | 0 | 0 | 0
20-118 |  | 4879 | TUBO DE AÇO CARBONO SEM COSTURA Ø=200 MM (8"), SCHEDULE 40, INCLUSIVE CONEXÕES |  | M |  |  | 1295,28 | 0 | 0 | 0
20-119 |  | 4897 | VÁLVULA GLOBO Ø=1/2" |  | UN |  |  | 148,32 | 0 | 0 | 0
20-120 |  | 4898 | VÁLVULA GLOBO Ø=3/4" |  | UN |  |  | 173,05 | 0 | 0 | 0
20-121 |  | 4899 | VÁLVULA GLOBO Ø=1" |  | UN |  |  | 230,27 | 0 | 0 | 0
20-122 |  | 4900 | VÁLVULA GLOBO Ø=1 1/4" |  | UN |  |  | 301,19 | 0 | 0 | 0
20-123 |  | 4901 | VÁLVULA GLOBO Ø=1 1/2" |  | UN |  |  | 356,29 | 0 | 0 | 0
20-124 |  | 4902 | VÁLVULA GLOBO Ø=2" |  | UN |  |  | 498,13 | 0 | 0 | 0
20-125 |  | 4903 | VÁLVULA GLOBO Ø=3" |  | UN |  |  | 1345,06 | 0 | 0 | 0
20-126 |  | 5227 | TUBO DE PPR PARA ÁGUA QUENTE OU FRIA, Ø=20 MM, INCLUSIVE CONEXÕES |  | M |  |  | 20,09 | 0 | 0 | 0
20-127 |  | 5230 | TUBO DE PPR PARA ÁGUA QUENTE OU FRIA, Ø=25 MM, INCLUSIVE CONEXÕES |  | M |  |  | 27,42 | 0 | 0 | 0
20-128 |  | 5238 | TUBO DE PPR PARA ÁGUA QUENTE OU FRIA, Ø=32 MM, INCLUSIVE CONEXÕES |  | M |  |  | 34,34 | 0 | 0 | 0
20-129 |  | 5239 | TUBO DE PPR PARA ÁGUA QUENTE OU FRIA, Ø=40 MM, INCLUSIVE CONEXÕES |  | M |  |  | 50,49 | 0 | 0 | 0
20-130 |  | 5240 | TUBO DE PPR PARA ÁGUA QUENTE OU FRIA, Ø=50 MM, INCLUSIVE CONEXÕES |  | M |  |  | 73,77 | 0 | 0 | 0
20-131 |  | 5241 | TUBO DE PPR PARA ÁGUA QUENTE OU FRIA, Ø=63 MM, INCLUSIVE CONEXÕES |  | M |  |  | 120,21 | 0 | 0 | 0
20-132 |  | 5242 | TUBO DE PPR PARA ÁGUA QUENTE OU FRIA, Ø=75 MM, INCLUSIVE CONEXÕES |  | M |  |  | 165,12 | 0 | 0 | 0
20-133 |  | 5243 | TUBO DE PPR PARA ÁGUA QUENTE OU FRIA, Ø=90 MM, INCLUSIVE CONEXÕES |  | M |  |  | 266,20 | 0 | 0 | 0
20-134 |  | 5244 | TUBO DE PPR PARA ÁGUA QUENTE OU FRIA, Ø=110 MM, INCLUSIVE CONEXÕES |  | M |  |  | 358,33 | 0 | 0 | 0
20-135 |  | 5293 | BOMBA CENTRÍFUGA COM MOTOR ELÉTRICO TRIFÁSICO, POTÊNCIA 2,0 HP, PARA RECALQUE D'ÁGUA |  | UN |  |  | 1767,09 | 0 | 0 | 0
20-136 |  | 5294 | BOMBA CENTRÍFUGA COM MOTOR ELÉTRICO TRIFÁSICO, POTÊNCIA 7,5 HP, PARA RECALQUE D'ÁGUA |  | UN |  |  | 4499,81 | 0 | 0 | 0
20-137 |  | 5658 | TUBO DE AÇO CARBONO SEM COSTURA Ø=25 MM (1"), SCHEDULE 40, INCLUSIVE CONEXÕES |  | M |  |  | 142,82 | 0 | 0 | 0
20-138 |  | 5659 | TUBO DE AÇO CARBONO SEM COSTURA Ø=32 MM (1 1/4"), SCHEDULE 40, INCLUSIVE CONEXÕES |  | M |  |  | 183,64 | 0 | 0 | 0
20-139 |  | 5660 | TUBO DE AÇO CARBONO SEM COSTURA Ø=125 MM (5"), SCHEDULE 40, INCLUSIVE CONEXÕES |  | M |  |  | 799,46 | 0 | 0 | 0
20-140 |  | 5908 | MANÔMETRO EM AÇO INOXIDÁVEL, ENCHIMENTO DE GLICERINA, ESCALA 0-10 KGF/CM², DIVISÃO DE 0,2 KGF/CM² - ROSCA BSP 1/2" |  | UN |  |  | 421,00 | 0 | 0 | 0
20-141 |  | 5910 | MANOMETRO COM CAIXA EM ACO PINTADO, ESCALA *10* KGF/CM2 (*10* BAR), DIAMETRO NOMINAL DE 100 MM, CONEXAO DE 1/2" |  | UN |  |  | 213,10 | 0 | 0 | 0
20-142 |  | 6402 | BOMBA SUBMERSA PARA POÇOS TUBULARES PROFUNDOS Ø=4", ELÉTRICA, POTÊNCIA 0,5 HP, BOCAL DE DESCARGA Ø=1 1/2", HM/Q = 18 M / 1,90 M3/H A 85 M / 0,60 M3/H |  | UN |  |  | 5023,74 | 0 | 0 | 0
20-143 |  | 6403 | BOMBA SUBMERSA PARA POÇOS TUBULARES PROFUNDOS Ø=4", ELÉTRICA, POTÊNCIA 2,0 HP, BOCAL DE DESCARGA Ø=1 1/2", HM/Q = 18 M / 5,40 M3/H A 164 M / 0,80 M3/H |  | UN |  |  | 7074,03 | 0 | 0 | 0
20-144 |  | 6404 | BOMBA SUBMERSA PARA POÇOS TUBULARES PROFUNDOS Ø=4", ELÉTRICA, POTÊNCIA 5,50 HP, BOCAL DE DESCARGA Ø=1 1/2", HM/Q = 18 M / 8,10 M3/H A 201 M / 3,2 M3/H |  | UN |  |  | 11177,03 | 0 | 0 | 0
20-145 |  | 6405 | BOMBA SUBMERSA PARA POÇOS TUBULARES PROFUNDOS Ø=4", ELÉTRICA, POTÊNCIA 5,50 HP, BOCAL DE DESCARGA Ø=2", HM/Q = 18 M / 18,10 M3/H A 121 M / 2,90 M3/H |  | UN |  |  | 11754,33 | 0 | 0 | 0
20-146 |  | 6406 | BOMBA SUBMERSA PARA POÇOS TUBULARES PROFUNDOS Ø=6", ELÉTRICA, POTÊNCIA 3,5 HP, BOCAL DE DESCARGA Ø=2", HM/Q = 68,5 M / 6,12 M3/H A 39,5 M / 14,04 M3/H |  | UN |  |  | 16694,89 | 0 | 0 | 0
20-147 |  | 6407 | BOMBA SUBMERSA PARA POÇOS TUBULARES PROFUNDOS Ø=6", ELÉTRICA, POTÊNCIA 27,0 HP, BOCAL DE DESCARGA Ø=4", HM/Q = 13,9 M / 90 M3/H A 44,0 M / 25,0 M3/H |  | UN |  |  | 44808,03 | 0 | 0 | 0
20-148 |  | 6408 | BOMBA SUBMERSA PARA POÇOS TUBULARES PROFUNDOS Ø=6", ELÉTRICA, POTÊNCIA 32,0 HP, BOCAL DE DESCARGA Ø=4", HM/Q = 114,0 M / 13,9 M3/H A 57,0 M / 25,0 M3/H |  | UN |  |  | 48838,29 | 0 | 0 | 0
20-149 |  | 7007 | VÁLVULA GLOBO Ø=2 1/2" |  | UN |  |  | 948,88 | 0 | 0 | 0
20-150 |  | 4576 | CAIXA EM CONCRETO PRÉ-MOLDADO PARA ABRIGO DE HIDRÔMETRO |  | UN |  |  | 137,38 | 0 | 0 | 0
20-151 |  | 4597 | VÁLVULA DE RETENÇÃO VERTICAL, EM BRONZE, Ø=20 MM (3/4") |  | UN |  |  | 83,70 | 0 | 0 | 0
20-152 |  | 4598 | VÁLVULA DE RETENÇÃO VERTICAL, EM BRONZE, Ø=25 MM (1") |  | UN |  |  | 122,14 | 0 | 0 | 0
20-153 |  | 4599 | VÁLVULA DE RETENÇÃO VERTICAL, EM BRONZE, Ø=32 MM (1 1/4") |  | UN |  |  | 162,67 | 0 | 0 | 0
20-154 |  | 4600 | VÁLVULA DE RETENÇÃO VERTICAL, EM BRONZE, Ø=40 MM (1 1/2") |  | UN |  |  | 180,72 | 0 | 0 | 0
20-155 |  | 4603 | VÁLVULA DE RETENÇÃO VERTICAL, EM BRONZE, Ø=50 MM (2") |  | UN |  |  | 245,14 | 0 | 0 | 0
20-156 |  | 4605 | VÁLVULA DE RETENÇÃO VERTICAL, EM BRONZE, Ø=75 MM (3") |  | UN |  |  | 483,77 | 0 | 0 | 0
20-157 |  | 4606 | VÁLVULA DE RETENÇÃO VERTICAL, EM BRONZE, Ø=100 MM (4") |  | UN |  |  | 804,35 | 0 | 0 | 0
20-158 |  | 5909 | MANOMETRO COM CAIXA EM ACO PINTADO, ESCALA *10* KGF/CM2 (*10* BAR), DIAMETRO NOMINAL DE *63* MM, CONEXAO DE 1/4" |  | UN |  |  | 151,61 | 0 | 0 | 0
20-159 |  | 6524 | CAIXA D'ÁGUA EM POLIETILENO, 500 LITROS |  | UN |  |  | 300,88 | 0 | 0 | 0
20-160 |  | 6525 | CAIXA D'ÁGUA EM POLIETILENO, 1.000 LITROS |  | UN |  |  | 496,27 | 0 | 0 | 0
20-161 |  | 6526 | CAIXA D'ÁGUA EM POLIETILENO, 1.500 LITROS |  | UN |  |  | 1137,30 | 0 | 0 | 0
20-162 |  | 6527 | CAIXA D'ÁGUA EM POLIETILENO, 2.000 LITROS |  | UN |  |  | 1292,35 | 0 | 0 | 0
20-163 |  | 6528 | CAIXA D´ÁGUA EM POLIÉSTER REFORÇADO COM FIBRA DE VIDRO, 500 LITROS |  | UN |  |  | 499,81 | 0 | 0 | 0
20-164 |  | 6529 | CAIXA D´ÁGUA EM POLIÉSTER REFORÇADO COM FIBRA DE VIDRO, 1.000 LITROS |  | UN |  |  | 695,58 | 0 | 0 | 0
20-165 |  | 6530 | CAIXA D´ÁGUA EM POLIÉSTER REFORÇADO COM FIBRA DE VIDRO, 1.500 LITROS |  | UN |  |  | 1069,48 | 0 | 0 | 0
20-166 |  | 6531 | CAIXA D´ÁGUA EM POLIÉSTER REFORÇADO COM FIBRA DE VIDRO, 2.000 LITROS |  | UN |  |  | 1342,18 | 0 | 0 | 0
20-167 |  | 6532 | CAIXA D´ÁGUA EM POLIÉSTER REFORÇADO COM FIBRA DE VIDRO, 5.000 LITROS |  | UN |  |  | 3654,65 | 0 | 0 | 0
20-168 |  | 6533 | CAIXA D´ÁGUA EM POLIÉSTER REFORÇADO COM FIBRA DE VIDRO, 10.000 LITROS |  | UN |  |  | 5911,26 | 0 | 0 | 0
20-169 |  | 6570 | VÁLVULA DE RETENÇÃO PÉ COM CRIVO, EM BRONZE, Ø=20 MM (3/4") |  | UN |  |  | 73,80 | 0 | 0 | 0
20-170 |  | 6571 | VÁLVULA DE RETENÇÃO PÉ COM CRIVO, EM BRONZE, Ø=25 MM (1") |  | UN |  |  | 82,35 | 0 | 0 | 0
20-171 |  | 6572 | VÁLVULA DE RETENÇÃO PÉ COM CRIVO, EM BRONZE, Ø=32 MM (1 1/4") |  | UN |  |  | 129,75 | 0 | 0 | 0
20-172 |  | 6573 | VÁLVULA DE RETENÇÃO PÉ COM CRIVO, EM BRONZE, Ø=40 MM (1 1/2") |  | UN |  |  | 139,81 | 0 | 0 | 0
20-173 |  | 6574 | VÁLVULA DE RETENÇÃO PÉ COM CRIVO, EM BRONZE, Ø=50 MM (2") |  | UN |  |  | 210,08 | 0 | 0 | 0
20-174 |  | 6575 | VÁLVULA DE RETENÇÃO PÉ COM CRIVO, EM BRONZE, Ø=65 MM (2 1/2") |  | UN |  |  | 371,10 | 0 | 0 | 0
20-175 |  | 6576 | VÁLVULA DE RETENÇÃO PÉ COM CRIVO, EM BRONZE, Ø=75 MM (3") |  | UN |  |  | 507,19 | 0 | 0 | 0
20-176 |  | 6577 | VÁLVULA DE RETENÇÃO PÉ COM CRIVO, EM BRONZE, Ø=100 MM (4") |  | UN |  |  | 884,71 | 0 | 0 | 0
20-177 |  | 6716 | CAIXA D´ÁGUA EM POLIÉSTER REFORÇADO COM FIBRA DE VIDRO, 3.000 LITROS |  | UN |  |  | 1986,79 | 0 | 0 | 0
20-178 |  | 6717 | CAIXA D´ÁGUA EM POLIÉSTER REFORÇADO COM FIBRA DE VIDRO, 15.000 LITROS |  | UN |  |  | 8594,63 | 0 | 0 | 0
20-179 |  | 6718 | CAIXA D´ÁGUA EM POLIÉSTER REFORÇADO COM FIBRA DE VIDRO, 20.000 LITROS |  | UN |  |  | 13218,76 | 0 | 0 | 0
20-180 |  | 6719 | CAIXA D'ÁGUA EM POLIETILENO, 3.000 LITROS |  | UN |  |  | 2220,94 | 0 | 0 | 0
20-181 |  | 4950 | TUBO DE COBRE PARA INSTALAÇÕES HIDRÁULICAS PREDIAIS, Ø=15 MM (1/2"), INCLUSIVE CONEXÕES |  | M |  |  | 50,66 | 0 | 0 | 0
20-182 |  | 4951 | TUBO DE COBRE PARA INSTALAÇÕES HIDRÁULICAS PREDIAIS, Ø=22 MM (3/4"), INCLUSIVE CONEXÕES |  | M |  |  | 75,72 | 0 | 0 | 0
20-183 |  | 4952 | TUBO DE COBRE PARA INSTALAÇÕES HIDRÁULICAS PREDIAIS, Ø=28 MM (1"), INCLUSIVE CONEXÕES |  | M |  |  | 95,73 | 0 | 0 | 0
20-184 |  | 4953 | TUBO DE COBRE PARA INSTALAÇÕES HIDRÁULICAS PREDIAIS, Ø=35 MM (1 1/4"), INCLUSIVE CONEXÕES |  | M |  |  | 130,83 | 0 | 0 | 0
20-185 |  | 4954 | TUBO DE COBRE PARA INSTALAÇÕES HIDRÁULICAS PREDIAIS, Ø=42 MM (1 1/2"), INCLUSIVE CONEXÕES |  | M |  |  | 167,73 | 0 | 0 | 0
20-186 |  | 4955 | TUBO DE COBRE PARA INSTALAÇÕES HIDRÁULICAS PREDIAIS, Ø=54 MM (2"), INCLUSIVE CONEXÕES |  | M |  |  | 240,64 | 0 | 0 | 0
20-187 |  | 4956 | TUBO DE COBRE PARA INSTALAÇÕES HIDRÁULICAS PREDIAIS, Ø=66 MM (2 1/2"), INCLUSIVE CONEXÕES |  | M |  |  | 329,42 | 0 | 0 | 0
20-188 |  | 4957 | TUBO DE COBRE PARA INSTALAÇÕES HIDRÁULICAS PREDIAIS, Ø=79 MM (3"), INCLUSIVE CONEXÕES |  | M |  |  | 462,72 | 0 | 0 | 0
20-189 |  | 4958 | TUBO DE COBRE PARA INSTALAÇÕES HIDRÁULICAS PREDIAIS, Ø=104 MM (4"), INCLUSIVE CONEXÕES |  | M |  |  | 664,47 | 0 | 0 | 0
21 |  | INSTALAÇÃO CONTRA INCÊNDIO | [6 empty] | 0 | 0 | 0
21-1 |  | 15 | MANGUEIRA PARA COMBATE A INCÊNDIO Ø=1 1/2", TIPO 1, COMPRIMENTO 15 M, EM FIBRA DE POLIESTER E TUBO INTERNO EM BORRACHA |  | UN |  |  | 323,50 | 0 | 0 | 0
21-2 |  | 16 | MANGUEIRA PARA COMBATE A INCÊNDIO Ø=1 1/2", TIPO 2, COMPRIMENTO 15 M, EM FIBRA DE POLIESTER E TUBO INTERNO EM BORRACHA |  | UN |  |  | 477,64 | 0 | 0 | 0
21-3 |  | 17 | MANGUEIRA PARA COMBATE A INCÊNDIO Ø=2 1/2", TIPO 2, COMPRIMENTO 15 M, EM FIBRA DE POLIESTER E TUBO INTERNO EM BORRACHA |  | UN |  |  | 639,73 | 0 | 0 | 0
21-4 |  | 18 | MANGUEIRA PARA COMBATE A INCÊNDIO Ø=1 1/2", TIPO 1, COMPRIMENTO 20 M, EM FIBRA DE POLIESTER E TUBO INTERNO EM BORRACHA |  | UN |  |  | 398,18 | 0 | 0 | 0
21-5 |  | 19 | MANGUEIRA PARA COMBATE A INCÊNDIO Ø=1 1/2", TIPO 2, COMPRIMENTO 20 M, EM FIBRA DE POLIESTER E TUBO INTERNO EM BORRACHA |  | UN |  |  | 569,01 | 0 | 0 | 0
21-6 |  | 20 | MANGUEIRA PARA COMBATE A INCÊNDIO Ø=2 1/2", TIPO 2, COMPRIMENTO 20 M, EM FIBRA DE POLIESTER E TUBO INTERNO EM BORRACHA |  | UN |  |  | 805,00 | 0 | 0 | 0
21-7 |  | 21 | MANGUEIRA PARA COMBATE A INCÊNDIO Ø=1 1/2", TIPO 1, COMPRIMENTO 30 M, EM FIBRA DE POLIESTER E TUBO INTERNO EM BORRACHA |  | UN |  |  | 528,49 | 0 | 0 | 0
21-8 |  | 22 | MANGUEIRA PARA COMBATE A INCÊNDIO Ø=1 1/2", TIPO 2, COMPRIMENTO 30 M, EM FIBRA DE POLIESTER E TUBO INTERNO EM BORRACHA |  | UN |  |  | 749,38 | 0 | 0 | 0
21-9 |  | 23 | MANGUEIRA PARA COMBATE A INCÊNDIO Ø=2 1/2", TIPO 2, COMPRIMENTO 30 M, EM FIBRA DE POLIESTER E TUBO INTERNO EM BORRACHA |  | UN |  |  | 1114,87 | 0 | 0 | 0
21-10 |  | 686 | BOTOEIRA PARA ACIONAMENTO DE BOMBA DE INCÊNDIO TIPO QUEBRA-VIDRO |  | UN |  |  | 57,42 | 0 | 0 | 0
21-11 |  | 689 | CENTRAL REPETIDORA DE DETECÇÃO E ALARME DE INCÊNDIO COM DISPLAY DE LCD, TIPO ENDEREÇÁVEL |  | UN |  |  | 1673,11 | 0 | 0 | 0
21-12 |  | 693 | CAIXA TIPO "QUEBRE O VIDRO", 10 X 10 CM, PARA COLOCAÇÃO DA CHAVE DA PORTA ALTERNATIVA, INCLUSIVE SINALIZAÇÃO PADRÃO BB |  | UN |  |  | 96,03 | 0 | 0 | 0
21-13 |  | 698 | TRANSFORMADOR DE COMANDO 220-24 VAC, 100 VA |  | UN |  |  | 240,70 | 0 | 0 | 0
21-14 |  | 703 | ALARME HIDRÁULICO TIPO GONGO |  | UN |  |  | 1428,46 | 0 | 0 | 0
21-15 |  | 706 | ADAPTADOR, EM LATÃO, ENGATE RÁPIDO 2 1/2" X 1 1/2" |  | UN |  |  | 109,12 | 0 | 0 | 0
21-16 |  | 707 | ADAPTADOR, EM LATÃO, ENGATE RÁPIDO 2 1/2" X 2 1/2" |  | UN |  |  | 136,36 | 0 | 0 | 0
21-17 |  | 708 | TAMPÃO COM CORRENTE, EM LATÃO, ENGATE RÁPIDO Ø=2 1/2" |  | UN |  |  | 160,87 | 0 | 0 | 0
21-18 |  | 709 | TAMPÃO COM CORRENTE, EM LATÃO, ENGATE RÁPIDO Ø=1 1/2" |  | UN |  |  | 122,74 | 0 | 0 | 0
21-19 |  | 710 | CHAVE TIPO STORZ PARA CONEXÃO DE ENGATE RÁPIDO |  | UN |  |  | 29,73 | 0 | 0 | 0
21-20 |  | 716 | PLACA DE SINALIZAÇÃO DE SEGURANÇA CONTRA INCÊNDIO, FOTOLUMINESCENTE, 20 X 20 CM, ESPESSURA 2 MM, EM PVC, ANTI-CHAMAS |  | UN |  |  | 22,19 | 0 | 0 | 0
21-21 | SISENG/SISORCE SP | 717 | PLACA DE SINALIZAÇÃO DE SEGURANÇA CONTRA INCÊNDIO, FOTOLUMINESCENTE, 26 X 13 CM, ESPESSURA 2 MM, EM PVC, ANTI-CHAMAS | 73 | UN |  |  | 0 | 0 | 0 | 0
21-22 | SISENG/SISORCE SP | 718 | PLACA DE SINALIZAÇÃO DE SEGURANÇA CONTRA INCÊNDIO, FOTOLUMINESCENTE, 40 X 20 CM, ESPESSURA 2 MM, EM PVC, ANTI-CHAMAS |  | UN |  |  | 30,68 | 0 | 0 | 0
21-23 | SISENG/SISORCE SP | 1269 | DAMPER CORTA FOGO COM ATUADOR ELÉTRICO, 1000 X 500 MM |  | UN |  |  | 5293,67 | 0 | 0 | 0
21-24 | SISENG/SISORCE SP | 1270 | DAMPER CORTA FOGO COM ATUADOR ELÉTRICO, 400 X 300 MM |  | UN |  |  | 3613,54 | 0 | 0 | 0
21-25 | SISENG/SISORCE SP | 1271 | DAMPER CORTA FOGO COM ATUADOR ELÉTRICO, 500 X 300 MM |  | UN |  |  | 3802,54 | 0 | 0 | 0
21-26 | SISENG/SISORCE SP | 1272 | DAMPER CORTA FOGO COM ATUADOR ELÉTRICO, 500 X 450 MM |  | UN |  |  | 4104,94 | 0 | 0 | 0
21-27 | SISENG/SISORCE SP | 1273 | DAMPER CORTA FOGO COM ATUADOR ELÉTRICO, 600 X 600 MM |  | UN |  |  | 4645,43 | 0 | 0 | 0
21-28 | SISENG/SISORCE SP | 1274 | DAMPER CORTA FOGO COM ATUADOR ELÉTRICO, 1000 X 400 MM |  | UN |  |  | 5029,07 | 0 | 0 | 0
21-29 | SISENG/SISORCE SP | 1275 | DAMPER CORTA FOGO COM ATUADOR ELÉTRICO, 600 X 400 MM |  | UN |  |  | 4229,63 | 0 | 0 | 0
21-30 | SISENG/SISORCE SP | 1276 | DAMPER CORTA FOGO COM ATUADOR ELÉTRICO, 500 X 400 MM |  | UN |  |  | 3991,54 | 0 | 0 | 0
21-31 | SISENG/SISORCE SP | 1277 | DAMPER CORTA FOGO COM ATUADOR ELÉTRICO, 400 X 350 MM |  | UN |  |  | 3689,14 | 0 | 0 | 0
21-32 | SISENG/SISORCE SP | 3237 | ABRIGO EXTERNO PARA EXTINTOR, CONFECCIONADO EM CHAPA DE AÇO, 85 X 40 X 30 CM |  | UN |  |  | 276,17 | 0 | 0 | 0
21-33 | SISENG/SISORCE SP | 3550 | PLACA DE SINALIZAÇÃO DE SEGURANÇA CONTRA INCÊNDIO, FOTOLUMINESCENTE, 15 X 15 CM, ESPESSURA 2 MM, EM PVC, ANTI-CHAMAS |  | UN |  |  | 15,48 | 0 | 0 | 0
21-34 | SISENG/SISORCE SP | 2146 | BICO DE SPRINKLER TIPO PENDENTE, Ø=1/2" (15 MM), COM ROMPIMENTO DA AMPOLA A 68°C |  | UN |  |  | 73,28 | 0 | 0 | 0
21-35 | SISENG/SISORCE SP | 3087 | CENTRAL DE DETECÇÃO E ALARME DE INCÊNDIO QUATRO (04) LAÇOS, ENDEREÇAVEL, COMPLETA |  | UN |  |  | 3687,75 | 0 | 0 | 0
21-36 | SISENG/SISORCE SP | 3088 | CENTRAL DE DETECÇÃO E ALARME DE INCÊNDIO CONVENCIONAL, ATÉ 24 SETORES/LAÇOS |  | UN |  |  | 746,36 | 0 | 0 | 0
21-37 | SISENG/SISORCE SP | 3091 | ACIONADOR MANUAL DE ALARME DE INCÊNDIO |  | UN |  |  | 101,93 | 0 | 0 | 0
21-38 | SISENG/SISORCE SP | 3092 | ACIONADOR MANUAL DE ALARME DE INCÊNDIO, TIPO ENDEREÇÁVEL, COM SIRENE |  | UN |  |  | 142,68 | 0 | 0 | 0
21-39 | SISENG/SISORCE SP | 3093 | SINALIZADOR ÁUDIO VISUAL PARA ALARME DE INCÊNDIO |  | UN |  |  | 274,16 | 0 | 0 | 0
21-40 | SISENG/SISORCE SP | 3893 | EXTINTOR DE INCÊNDIO SOBRE RODAS COM CARGA DE ÁGUA - 75 L |  | UN |  |  | 1884,22 | 0 | 0 | 0
21-41 | SISENG/SISORCE SP | 3894 | EXTINTOR DE INCÊNDIO SOBRE RODAS COM CARGA DE PÓ QUÍMICO SECO - 20 KG |  | UN |  |  | 1603,64 | 0 | 0 | 0
21-42 | SISENG/SISORCE SP | 3902 | ADESIVO PORTA CORTA FOGO - OBRIGATÓRIO MANTER FECHADA |  | UN |  |  | 17,54 | 0 | 0 | 0
21-43 | SISENG/SISORCE SP | 4568 | EXTINTOR DE INCÊNDIO SOBRE RODAS COM CARGA DE PÓ QUÍMICO SECO - 50 KG |  | UN |  |  | 2840,83 | 0 | 0 | 0
21-44 | SISENG/SISORCE SP | 4915 | CILINDRO DE PRESSÃO (MOLA PNEUMÁTICA) COM GARRAS PARA FIXAÇÃO NA PAREDE, EM AÇO COM PINTURA NA COR VERMELHO |  | UN |  |  | 375,55 | 0 | 0 | 0
21-45 | SISENG/SISORCE SP | 5288 | BICO DE SPRINKLER TIPO PENDENTE, Ø=3/4" (20 MM), COM ROMPIMENTO DA AMPOLA A 68°C |  | UN |  |  | 84,12 | 0 | 0 | 0
21-46 | SISENG/SISORCE SP | 5290 | PLACA DE SINALIZAÇÃO DE SEGURANÇA CONTRA INCÊNDIO, FOTOLUMINESCENTE, 40 X 40 CM, ESPESSURA 2 MM, EM PVC, ANTI-CHAMAS |  | UN |  |  | 82,30 | 0 | 0 | 0
21-47 | SISENG/SISORCE SP | 5291 | PLACA DE SINALIZAÇÃO DE SEGURANÇA CONTRA INCÊNDIO, FOTOLUMINESCENTE, 30 X 60 CM, ESPESSURA 2 MM, EM PVC, ANTI-CHAMAS |  | UN |  |  | 98,21 | 0 | 0 | 0
21-48 | SISENG/SISORCE SP | 5292 | PLACA DE SINALIZAÇÃO DE SEGURANÇA CONTRA INCÊNDIO, FOTOLUMINESCENTE, 40 X 80 CM, ESPESSURA 2 MM, EM PVC, ANTI-CHAMAS |  | UN |  |  | 155,30 | 0 | 0 | 0
21-49 | SISENG/SISORCE SP | 5900 | ABRIGO PARA HIDRANTE EM CHAPA DE AÇO CARBONO, MEDINDO 75 X 45 X 17 CM, COMPLETO |  | UN |  |  | 1981,82 | 0 | 0 | 0
21-50 | SISENG/SISORCE SP | 5901 | ABRIGO PARA HIDRANTE EM CHAPA DE AÇO CARBONO, MEDINDO 90 X 60 X 17 CM, COMPLETO |  | UN |  |  | 2266,43 | 0 | 0 | 0
21-51 | SISENG/SISORCE SP | 5902 | ABRIGO PARA HIDRANTE EM CHAPA DE AÇO CARBONO, MEDINDO 75 X 45 X 17 CM |  | UN |  |  | 444,56 | 0 | 0 | 0
21-52 | SISENG/SISORCE SP | 5904 | ABRIGO PARA HIDRANTE EM AÇO INOX ESCOVADO, COM SUPORTE PARA MANGUEIRA E PORTA EM VIDRO TEMPERADO, MEDINDO 90 X 60 X 17 CM |  | UN |  |  | 3103,01 | 0 | 0 | 0
21-53 | SISENG/SISORCE SP | 5906 | INSTALAÇÃO DE CAIXA DE INCÊNDIO/ABRIGO PARA HIDRANTE, COM MATERIAL PROVENIENTE DE REAPROVEITAMENTO |  | UN |  |  | 88,80 | 0 | 0 | 0
21-54 | SISENG/SISORCE SP | 5931 | SUPORTE DE PISO PARA EXTINTOR DE INCÊNDIO | 20 | UN |  |  | 0 | 0 | 0 | 0
21-55 | SISENG/SISORCE SP | 5933 | INSTALAÇÃO DE EXTINTOR DE INCÊNDIO PORTÁTIL PROVENIENTE DE REAPROVEITAMENTO |  | UN |  |  | 26,39 | 0 | 0 | 0
21-56 | SISENG/SISORCE SP | 5934 | ESGUICHO COM JATO REGULÁVEL, ENGATE RÁPIDO Ø=1 1/2", EM LATÃO, PARA COMBATE A INCÊNDIO |  | UN |  |  | 341,40 | 0 | 0 | 0
21-57 | SISENG/SISORCE SP | 5935 | ESGUICHO COM JATO REGULÁVEL, ENGATE RÁPIDO Ø=2 1/2", EM LATÃO, PARA COMBATE A INCÊNDIO |  | UN |  |  | 414,10 | 0 | 0 | 0
21-58 | SISENG/SISORCE SP | 5936 | ESGUICHO COM JATO SÓLIDO, ENGATE RÁPIDO Ø=1 1/2", EM LATÃO, PARA COMBATE A INCÊNDIO |  | UN |  |  | 108,05 | 0 | 0 | 0
21-59 | SISENG/SISORCE SP | 5937 | ESGUICHO COM JATO SÓLIDO, ENGATE RÁPIDO Ø=2 1/2", EM LATÃO, PARA COMBATE A INCÊNDIO |  | UN |  |  | 174,40 | 0 | 0 | 0
21-60 | SISENG/SISORCE SP | 6042 | DETECTOR ÓPTICO DE FUMAÇA E TEMPERATURA, TIPO ENDEREÇÁVEL |  | UN |  |  | 422,54 | 0 | 0 | 0
21-61 | SISENG/SISORCE SP | 6043 | DETECTOR ÓPTICO DE FUMAÇA, TIPO ENDEREÇÁVEL |  | UN |  |  | 153,04 | 0 | 0 | 0
21-62 | SISENG/SISORCE SP | 6044 | DETECTOR ÓPTICO DE FUMAÇA, TIPO CONVENCIONAL |  | UN |  |  | 96,44 | 0 | 0 | 0
21-63 | SISENG/SISORCE SP | 6045 | ACIONADOR MANUAL PARA ALARME DE INCÊNDIO SEM FIO |  | UN |  |  | 511,04 | 0 | 0 | 0
21-64 | SISENG/SISORCE SP | 6046 | ACIONADOR REMOTO DE MOTOBOMBA PARA ALARME DE INCÊNDIO SEM FIO |  | UN |  |  | 634,62 | 0 | 0 | 0
21-65 | SISENG/SISORCE SP | 6047 | CENTRAL DE ALARME DE INCÊNDIO ENDEREÇAVEL SEM FIO |  | UN |  |  | 12473,64 | 0 | 0 | 0
21-66 | SISENG/SISORCE SP | 6048 | DETECTOR DE FUMAÇA PARA ALARME DE INCÊNDIO SEM FIO |  | UN |  |  | 528,88 | 0 | 0 | 0
21-67 | SISENG/SISORCE SP | 6049 | DETECTOR TÉRMICO PARA ALARME DE INCÊNDIO SEM FIO |  | UN |  |  | 528,88 | 0 | 0 | 0
21-68 | SISENG/SISORCE SP | 6050 | DETECTOR TERMOVELOCIMÉTRICO PARA ALARME DE INCÊNDIO SEM FIO |  | UN |  |  | 405,29 | 0 | 0 | 0
21-69 | SISENG/SISORCE SP | 6051 | MONITOR/MÓDULO CONVERSOR DE ALARME DE INCÊNDIO SEM FIO PARA ACIONADOR VIA RELÉ |  | UN |  |  | 1023,22 | 0 | 0 | 0
21-70 | SISENG/SISORCE SP | 6052 | MONITOR/MÓDULO CONVERSOR DE ALARME DE INCÊNDIO SEM FIO PARA SENSOR DE FLUXO (VGA) |  | UN |  |  | 528,88 | 0 | 0 | 0
21-71 | SISENG/SISORCE SP | 6053 | MONITOR/MÓDULO CONVERSOR DE CENTRAL COM FIO PARA SISTEMA DE ALARME DE INCÊNDIO SEM FIO |  | UN |  |  | 652,46 | 0 | 0 | 0
21-72 | SISENG/SISORCE SP | 6055 | ROTEADOR/REPETIDOR PARA ALARME DE INCÊNDIO SEM FIO COM ACIONAMENTO AUTOMÁTICO VIA RELÉ |  | UN |  |  | 1393,97 | 0 | 0 | 0
21-73 | SISENG/SISORCE SP | 6056 | ROTEADOR/REPETIDOR PARA ALARME DE INCÊNDIO SEM FIO COM SINALIZADOR AUDIOVISUAL |  | UN |  |  | 1393,97 | 0 | 0 | 0
21-74 | SISENG/SISORCE SP | 6057 | INSTALAÇÃO DE COMPONENTES DO SISTEMA DE DETECÇÃO E ALARME DE INCÊNDIO, COM MATERIAL PROVENIENTE DE REAPROVEITAMENTO |  | UN |  |  | 35,43 | 0 | 0 | 0
21-75 | SISENG/SISORCE SP | 6062 | INSTALAÇÃO DE BICO DE SPRINKLER, COM MATERIAL PROVENIENTE DE REAPROVEITAMENTO |  | UN |  |  | 3,94 | 0 | 0 | 0
21-76 | SISENG/SISORCE SP | 6214 | TAMPA EM FERRO FUNDIDO PARA HIDRANTE DE RECALQUE |  | UN |  |  | 443,12 | 0 | 0 | 0
21-77 | SISENG/SISORCE SP | 6327 | DETECTOR DE TEMPERATURA, TIPO ENDEREÇÁVEL |  | UN |  |  | 150,06 | 0 | 0 | 0
21-78 | SISENG/SISORCE SP | 6328 | DETECTOR DE TEMPERATURA, TIPO CONVENCIONAL |  | UN |  |  | 96,68 | 0 | 0 | 0
21-79 | SISENG/SISORCE SP | 6698 | PLACA DE SINALIZAÇÃO DE SEGURANÇA CONTRA INCÊNDIO, FOTOLUMINESCENTE, 24 X 12 CM, ESPESSURA 2 MM, EM PVC, ANTI-CHAMAS |  | UN |  |  | 20,31 | 0 | 0 | 0
21-80 | SISENG/SISORCE SP | 6699 | PLACA DE SINALIZAÇÃO DE SEGURANÇA CONTRA INCÊNDIO, FOTOLUMINESCENTE, 30 X 15 CM, ESPESSURA 2 MM, EM PVC, ANTI-CHAMAS |  | UN |  |  | 20,31 | 0 | 0 | 0
21-81 | SISENG/SISORCE SP | 6700 | PLACA DE SINALIZAÇÃO DE SEGURANÇA CONTRA INCÊNDIO, FOTOLUMINESCENTE, 20 X 30 CM, ESPESSURA 2 MM, EM PVC, ANTI-CHAMAS |  | UN |  |  | 25,33 | 0 | 0 | 0
21-82 | SISENG/SISORCE SP | 6701 | PLACA DE SINALIZAÇÃO DE SEGURANÇA CONTRA INCÊNDIO, FOTOLUMINESCENTE, 30 X 40 CM, ESPESSURA 2 MM, EM PVC, ANTI-CHAMAS |  | UN |  |  | 30,68 | 0 | 0 | 0
21-83 | SISENG/SISORCE SP | 6702 | PLACA DE SINALIZAÇÃO DE SEGURANÇA CONTRA INCÊNDIO, FOTOLUMINESCENTE, 50 X 15 CM, ESPESSURA 2 MM, EM PVC, ANTI-CHAMAS |  | UN |  |  | 30,68 | 0 | 0 | 0
21-84 | SISENG/SISORCE SP | 6704 | PLACA DE SINALIZAÇÃO DE SEGURANÇA CONTRA INCÊNDIO, FOTOLUMINESCENTE, 40 X 15 CM, ESPESSURA 2 MM, EM PVC, ANTI-CHAMAS |  | UN |  |  | 25,33 | 0 | 0 | 0
21-85 | SISENG/SISORCE SP | 6955 | ISOLADOR DE LAÇO PARA SISTEMA DE DETECÇÃO E ALARME DE INCÊNDIO |  | UN |  |  | 166,14 | 0 | 0 | 0
21-86 | SISENG/SISORCE SP | 7009 | RECARGA DE EXTINTOR DE INCÊNDIO PORTÁTIL COM CARGA DE ÁGUA PRESSURIZADA DE 10 L | 5 | UN |  |  | 0 | 0 | 0 | 0
21-87 | SISENG/SISORCE SP | 7010 | RECARGA DE EXTINTOR DE INCÊNDIO PORTÁTIL COM CARGA DE GÁS CARBÔNICO (CO2) DE 4 KG | 15 | UN |  |  | 0 | 0 | 0 | 0
21-88 | SISENG/SISORCE SP | 7011 | RECARGA DE EXTINTOR DE INCÊNDIO PORTÁTIL COM CARGA DE GÁS CARBÔNICO (CO2) DE 6 KG |  | UN |  |  | 74,87 | 0 | 0 | 0
21-89 | SISENG/SISORCE SP | 7012 | RECARGA DE EXTINTOR DE INCÊNDIO PORTÁTIL COM CARGA DE PÓ QUÍMICO SECO (PQS) DE 4 KG, CLASSE ABC |  | UN |  |  | 60,87 | 0 | 0 | 0
21-90 | SISENG/SISORCE SP | 7014 | RECARGA DE EXTINTOR DE INCÊNDIO PORTÁTIL COM CARGA DE PÓ QUÍMICO SECO (PQS) DE 6 KG, CLASSE ABC |  | UN |  |  | 70,87 | 0 | 0 | 0
21-91 | SISENG/SISORCE SP | 7015 | RECARGA DE EXTINTOR DE INCÊNDIO PORTÁTIL COM CARGA DE PÓ QUÍMICO SECO (PQS) DE 8 KG, CLASSE ABC |  | UN |  |  | 74,87 | 0 | 0 | 0
21-92 | SISENG/SISORCE SP | 7016 | RECARGA DE EXTINTOR DE INCÊNDIO PORTÁTIL COM CARGA DE PÓ QUÍMICO SECO (PQS) DE 12 KG, CLASSE ABC |  | UN |  |  | 86,87 | 0 | 0 | 0
21-93 | SISENG/SISORCE SP | 7017 | RECARGA DE EXTINTOR DE INCÊNDIO PORTÁTIL COM CARGA DE PÓ QUÍMICO SECO (PQS) DE 4 KG, CLASSE BC |  | UN |  |  | 34,87 | 0 | 0 | 0
21-94 | SISENG/SISORCE SP | 7018 | RECARGA DE EXTINTOR DE INCÊNDIO PORTÁTIL COM CARGA DE PÓ QUÍMICO SECO (PQS) DE 6 KG, CLASSE BC |  | UN |  |  | 38,87 | 0 | 0 | 0
21-95 | SISENG/SISORCE SP | 7019 | RECARGA DE EXTINTOR DE INCÊNDIO PORTÁTIL COM CARGA DE PÓ QUÍMICO SECO (PQS) DE 6 KG, CLASSE BC |  | UN |  |  | 56,87 | 0 | 0 | 0
21-96 | SISENG/SISORCE SP | 7020 | RECARGA DE EXTINTOR DE INCÊNDIO PORTÁTIL COM CARGA DE PÓ QUÍMICO SECO (PQS) DE 12 KG, CLASSE BC |  | UN |  |  | 74,87 | 0 | 0 | 0
21-97 | SISENG/SISORCE SP | 7021 | RECARGA DE EXTINTOR DE INCÊNDIO SOBRE RODAS COM CARGA DE PÓ QUÍMICO SECO - 20 KG |  | UN |  |  | 135,65 | 0 | 0 | 0
21-98 | SISENG/SISORCE SP | 7022 | RECARGA DE EXTINTOR DE INCÊNDIO SOBRE RODAS COM CARGA DE PÓ QUÍMICO SECO - 50 KG |  | UN |  |  | 195,65 | 0 | 0 | 0
21-99 | SISENG/SISORCE SP | 7023 | RECARGA DE EXTINTOR DE INCÊNDIO SOBRE RODAS COM CARGA DE ÁGUA - 75 L |  | UN |  |  | 107,65 | 0 | 0 | 0
21-100 | SISENG/SISORCE SP | 5903 | ABRIGO PARA HIDRANTE EM CHAPA DE AÇO CARBONO, MEDINDO 90 X 60 X 17 CM |  | UN |  |  | 563,90 | 0 | 0 | 0
21-101 | SISENG/SISORCE SP | 5920 | EXTINTOR DE INCÊNDIO PORTÁTIL COM CARGA DE ÁGUA PRESSURIZADA DE 10 L |  | UN |  |  | 201,39 | 0 | 0 | 0
21-102 | SISENG/SISORCE SP | 5921 | EXTINTOR DE INCÊNDIO PORTÁTIL COM CARGA DE GÁS CARBÔNICO (CO2) DE 4 KG |  | UN |  |  | 580,23 | 0 | 0 | 0
21-103 | SISENG/SISORCE SP | 5922 | EXTINTOR DE INCÊNDIO PORTÁTIL COM CARGA DE GÁS CARBÔNICO (CO2) DE 6 KG |  | UN |  |  | 626,39 | 0 | 0 | 0
21-104 | SISENG/SISORCE SP | 5923 | EXTINTOR DE INCÊNDIO PORTÁTIL COM CARGA DE PÓ QUÍMICO SECO (PQS) DE 4 KG, CLASSE BC |  | UN |  |  | 195,62 | 0 | 0 | 0
21-105 | SISENG/SISORCE SP | 5924 | EXTINTOR DE INCÊNDIO PORTÁTIL COM CARGA DE PÓ QUÍMICO SECO (PQS) DE 6 KG, CLASSE BC |  | UN |  |  | 226,39 | 0 | 0 | 0
21-106 | SISENG/SISORCE SP | 5925 | EXTINTOR DE INCÊNDIO PORTÁTIL COM CARGA DE PÓ QUÍMICO SECO (PQS) DE 8 KG, CLASSE BC |  | UN |  |  | 264,85 | 0 | 0 | 0
21-107 | SISENG/SISORCE SP | 5926 | EXTINTOR DE INCÊNDIO PORTÁTIL COM CARGA DE PÓ QUÍMICO SECO (PQS) DE 12 KG, CLASSE BC |  | UN |  |  | 303,31 | 0 | 0 | 0
21-108 | SISENG/SISORCE SP | 5927 | EXTINTOR DE INCÊNDIO PORTÁTIL COM CARGA DE PÓ QUÍMICO SECO (PQS) DE 4 KG, CLASSE ABC |  | UN |  |  | 169,23 | 0 | 0 | 0
21-109 | SISENG/SISORCE SP | 5928 | EXTINTOR DE INCÊNDIO PORTÁTIL COM CARGA DE PÓ QUÍMICO SECO (PQS) DE 6 KG, CLASSE ABC |  | UN |  |  | 287,26 | 0 | 0 | 0
21-110 | SISENG/SISORCE SP | 5929 | EXTINTOR DE INCÊNDIO PORTÁTIL COM CARGA DE PÓ QUÍMICO SECO (PQS) DE 8 KG, CLASSE ABC |  | UN |  |  | 384,68 | 0 | 0 | 0
21-111 | SISENG/SISORCE SP | 5930 | SUPORTE DE PAREDE PARA EXTINTOR DE INCÊNDIO |  | UN |  |  | 43,25 | 0 | 0 | 0
21-112 | SISENG/SISORCE SP | 6569 | REGISTRO OU VÁLVULA GLOBO ANGULAR 45 GRAUS EM LATÃO, Ø=65 MM (2 1/2") |  | UN |  |  | 311,31 | 0 | 0 | 0
21-113 | SISENG/SISORCE SP | 7013 | EXTINTOR DE INCÊNDIO PORTÁTIL COM CARGA DE PÓ QUÍMICO SECO (PQS) DE 12 KG, CLASSE ABC |  | UN |  |  | 477,64 | 0 | 0 | 0
21-114 | SISENG/SISORCE SP | 4756 | CENTRAL DE DETECÇÃO E ALARME DE INCÊNDIO ENDEREÇAVEL, 125 ENDEREÇOS |  | UN |  |  | 1739,20 | 0 | 0 | 0
21-115 | SISENG/SISORCE SP | 4757 | CENTRAL DE DETECÇÃO E ALARME DE INCÊNDIO ENDEREÇAVEL, 250 ENDEREÇOS |  | UN |  |  | 3200,19 | 0 | 0 | 0
21-116 | SISENG/SISORCE SP | 5448 | SIRENE TIPO CORNETA DE 12 V, CARACTERÍSTICA DE SONORIZAÇÃO DE 110 DECIBÉIS A UM METRO DE DISTÂNCIA | 2 | UN |  |  | 0 | 0 | 0 | 0
21-117 |  | 6213 | HIDRANTE DE RECALQUE NO PASSEIO COM REGISTRO GLOBO ANGULAR Ø=65 MM (2 1/2") |  | UN |  |  | 1281,80 | 0 | 0 | 0
22 |  | INSTALAÇÕES SANITÁRIAS, DE ESGOTO E ÁGUAS PLUVIAIS | [6 empty] | 0 | 0 | 0
22-1 |  | 1278 | TUBO DE PVC PARA ESGOTO PREDIAL Ø=150 MM, INCLUSIVE CONEXÕES |  | M |  |  | 99,57 | 0 | 0 | 0
22-2 |  | 1279 | TUBO DE PVC PARA ESGOTO PREDIAL Ø=100 MM, INCLUSIVE CONEXÕES |  | M |  |  | 60,31 | 0 | 0 | 0
22-3 |  | 1280 | TUBO DE PVC PARA ESGOTO PREDIAL Ø=75 MM, INCLUSIVE CONEXÕES |  | M |  |  | 55,71 | 0 | 0 | 0
22-4 |  | 1281 | TUBO DE PVC PARA ESGOTO PREDIAL Ø=50 MM, INCLUSIVE CONEXÕES |  | M |  |  | 38,03 | 0 | 0 | 0
22-5 | SISENG/SISORCE SP | 1282 | TUBO DE PVC PARA ESGOTO PREDIAL Ø=40 MM, INCLUSIVE CONEXÕES | 9 | M |  |  | 0 | 0 | 0 | 0
22-6 |  | 1283 | TUBO DE PVC REFORÇADO PARA ESGOTO PREDIAL Ø=40 MM, INCLUSIVE CONEXÕES |  | M |  |  | 31,52 | 0 | 0 | 0
22-7 |  | 1284 | TUBO DE PVC REFORÇADO PARA ESGOTO PREDIAL Ø=50 MM, INCLUSIVE CONEXÕES |  | M |  |  | 41,09 | 0 | 0 | 0
22-8 |  | 1285 | TUBO DE PVC REFORÇADO PARA ESGOTO PREDIAL Ø=75 MM, INCLUSIVE CONEXÕES |  | M |  |  | 68,67 | 0 | 0 | 0
22-9 |  | 1286 | TUBO DE PVC REFORÇADO PARA ESGOTO PREDIAL Ø=100 MM, INCLUSIVE CONEXÕES |  | M |  |  | 79,04 | 0 | 0 | 0
22-10 |  | 1287 | TUBO DE PVC REFORÇADO PARA ESGOTO PREDIAL Ø=150 MM, INCLUSIVE CONEXÕES |  | M |  |  | 137,68 | 0 | 0 | 0
22-11 |  | 1288 | TUBO DE FERRO FUNDIDO, JUNTA ELÁSTICA, Ø=75 MM (3"),INCLUSIVE CONEXÕES |  | M |  |  | 425,04 | 0 | 0 | 0
22-12 |  | 1289 | TUBO DE FERRO FUNDIDO, JUNTA ELÁSTICA, Ø=100 MM (4"),INCLUSIVE CONEXÕES |  | M |  |  | 493,55 | 0 | 0 | 0
22-13 |  | 1290 | TUBO DE FERRO FUNDIDO, JUNTA ELÁSTICA, Ø=150 MM (6"),INCLUSIVE CONEXÕES |  | M |  |  | 651,17 | 0 | 0 | 0
22-14 |  | 3102 | TUBO DE FERRO FUNDIDO, JUNTA ELÁSTICA, Ø=50 MM (2"),INCLUSIVE CONEXÕES |  | M |  |  | 287,11 | 0 | 0 | 0
22-15 |  | 3514 | GRELHA EM AÇO INOX QUADRADA COM FECHO 15 X 15 CM |  | UN |  |  | 15,86 | 0 | 0 | 0
22-16 |  | 2155 | CAIXA SIFONADA EM PVC COM GRELHA 100 X 100 X 50 MM |  | UN |  |  | 35,98 | 0 | 0 | 0
22-17 |  | 2156 | CAIXA SIFONADA EM PVC COM GRELHA 100 X 150 X 50 MM |  | UN |  |  | 70,94 | 0 | 0 | 0
22-18 |  | 2157 | CAIXA SIFONADA EM PVC COM GRELHA 150 X 150 X 50 MM |  | UN |  |  | 69,74 | 0 | 0 | 0
22-19 |  | 2158 | CAIXA SIFONADA EM PVC COM GRELHA 150 X 185 X 75 MM |  | UN |  |  | 84,62 | 0 | 0 | 0
22-20 |  | 2159 | RALO SECO EM PVC 100 X 53 X 40 MM |  | UN |  |  | 17,82 | 0 | 0 | 0
22-21 |  | 2160 | RALO SIFONADO EM PVC 100 X 53 X 40 MM |  | UN |  |  | 20,34 | 0 | 0 | 0
22-22 |  | 2161 | SUMIDOURO EM ALVENARIA DE TIJOLO CERÂMICO MACIÇO, DIÂMETRO 1,20 M E ALTURA 5,00 M, COM TAMPA EM CONCRETO ARMADO DIÂMETRO 1,40 M E ESPESSURA 10 CM - INCLUSIVE ESCAVAÇÃO |  | UN |  |  | 2078,93 | 0 | 0 | 0
22-23 |  | 2162 | SUMIDOURO EM ALVENARIA DE TIJOLO CERÂMICO MACIÇO, DIÂMETRO 1,40 M E ALTURA 5,00 M, COM TAMPA EM CONCRETO ARMADO DIÂMETRO 1,60 M E ESPESSURA 10 CM - INCLUSIVE ESCAVAÇÃO |  | UN |  |  | 2560,17 | 0 | 0 | 0
22-24 |  | 3116 | CAIXA DE GORDURA CILINDRICA EM PVC, Ø=300 MM, PEQUENA, 18 LITROS, COM TAMPA |  | UN |  |  | 387,73 | 0 | 0 | 0
22-25 |  | 3117 | GRELHA EM FERRO FUNDIDO PARA CANALETA, LARGURA 20 CM |  | M |  |  | 294,23 | 0 | 0 | 0
22-26 |  | 3118 | GRELHA EM FERRO FUNDIDO PARA CANALETA, LARGURA 15 CM |  | M |  |  | 232,35 | 0 | 0 | 0
22-27 |  | 3119 | GRELHA EM FERRO FUNDIDO PARA CANALETA, LARGURA 30 CM |  | M |  |  | 417,98 | 0 | 0 | 0
22-28 |  | 3348 | ESGOTAMENTO COM MOTO-BOMBA AUTOESCORVANTE |  | H |  |  | 23,71 | 0 | 0 | 0
22-29 |  | 3350 | TUBO DE PVC PARA REDE COLETORA DE ESGOTO, PAREDE MACIÇA, DN 100 MM, JUNTA ELÁSTICA, INSTALADO EM LOCAL COM NÍVEL BAIXO DE INTERFERÊNCIAS |  | M |  |  | 48,71 | 0 | 0 | 0
22-30 |  | 3351 | TUBO DE PVC PARA REDE COLETORA DE ESGOTO, PAREDE MACIÇA, DN 150 MM, JUNTA ELÁSTICA, INSTALADO EM LOCAL COM NÍVEL BAIXO DE INTERFERÊNCIAS |  | M |  |  | 93,41 | 0 | 0 | 0
22-31 |  | 3352 | TUBO DE PVC PARA REDE COLETORA DE ESGOTO, PAREDE MACIÇA, DN 200 MM, JUNTA ELÁSTICA, INSTALADO EM LOCAL COM NÍVEL BAIXO DE INTERFERÊNCIAS |  | M |  |  | 156,77 | 0 | 0 | 0
22-32 |  | 3353 | TUBO DE PVC PARA REDE COLETORA DE ESGOTO, PAREDE MACIÇA, DN 250 MM, JUNTA ELÁSTICA, INSTALADO EM LOCAL COM NÍVEL BAIXO DE INTERFERÊNCIAS |  | M |  |  | 243,80 | 0 | 0 | 0
22-33 |  | 3354 | TUBO DE PVC PARA REDE COLETORA DE ESGOTO, PAREDE MACIÇA, DN 300 MM, JUNTA ELÁSTICA, INSTALADO EM LOCAL COM NÍVEL BAIXO DE INTERFERÊNCIAS |  | M |  |  | 373,31 | 0 | 0 | 0
22-34 |  | 3355 | TUBO DE PVC PARA REDE COLETORA DE ESGOTO, PAREDE MACIÇA, DN 350 MM, JUNTA ELÁSTICA, INSTALADO EM LOCAL COM NÍVEL BAIXO DE INTERFERÊNCIAS |  | M |  |  | 525,92 | 0 | 0 | 0
22-35 |  | 3356 | TUBO DE PVC PARA REDE COLETORA DE ESGOTO, PAREDE MACIÇA, DN 400 MM, JUNTA ELÁSTICA, INSTALADO EM LOCAL COM NÍVEL BAIXO DE INTERFERÊNCIAS |  | M |  |  | 619,78 | 0 | 0 | 0
22-36 |  | 2332 | CAIXA DE INSPEÇÃO EM ALVENARIA DE 1/2 TIJOLO MACIÇO (LARGURA DA PAREDE), REVESTIDA INTERNAMENTE COM ARGAMASSA DE CIMENTO E AREIA SEM PENEIRAR, TRAÇO 1:3, LASTRO DE CONCRETO E = 10 CM, TAMPA E = 5 CM, DIMENSÕES 40 X 40 X 60 CM |  | UN |  |  | 379,54 | 0 | 0 | 0
22-37 |  | 2333 | CAIXA DE INSPEÇÃO EM ALVENARIA DE 1/2 TIJOLO MACIÇO (LARGURA DA PAREDE), REVESTIDA INTERNAMENTE COM ARGAMASSA DE CIMENTO E AREIA SEM PENEIRAR, TRAÇO 1:3, LASTRO DE CONCRETO E = 10 CM, TAMPA E = 5 CM, DIMENSÕES 60 X 60 X 60 CM |  | UN |  |  | 588,36 | 0 | 0 | 0
22-38 |  | 2334 | CAIXA DE INSPEÇÃO EM ALVENARIA DE 1/2 TIJOLO MACIÇO (LARGURA DA PAREDE), REVESTIDA INTERNAMENTE COM ARGAMASSA DE CIMENTO E AREIA SEM PENEIRAR, TRAÇO 1:3, LASTRO DE CONCRETO E = 10 CM, TAMPA E = 5 CM, DIMENSÕES 80 X 80 X 60 CM |  | UN |  |  | 818,18 | 0 | 0 | 0
22-39 |  | 2335 | CAIXA DE INSPEÇÃO EM ALVENARIA DE 1 TIJOLO MACIÇO (LARGURA DA PAREDE), REVESTIDA INTERNAMENTE COM ARGAMASSA DE CIMENTO E AREIA SEM PENEIRAR, TRAÇO 1:3, LASTRO DE CONCRETO E = 10 CM, TAMPA E = 5 CM, DIMENSÕES 60 X 60 X 60 CM |  | UN |  |  | 930,44 | 0 | 0 | 0
22-40 |  | 2336 | CAIXA DE INSPEÇÃO EM ALVENARIA DE 1 TIJOLO MACIÇO (LARGURA DA PAREDE), REVESTIDA INTERNAMENTE COM ARGAMASSA DE CIMENTO E AREIA SEM PENEIRAR, TRAÇO 1:3, LASTRO DE CONCRETO E = 10 CM, TAMPA E = 5 CM, DIMENSÕES 80 X 80 X 60 CM |  | UN |  |  | 1209,64 | 0 | 0 | 0
22-41 |  | 2337 | CAIXA DE INSPEÇÃO EM ALVENARIA DE 1 TIJOLO MACIÇO (LARGURA DA PAREDE), REVESTIDA INTERNAMENTE COM ARGAMASSA DE CIMENTO E AREIA SEM PENEIRAR, TRAÇO 1:3, LASTRO DE CONCRETO E = 10 CM, TAMPA E = 5 CM, DIMENSÕES 40 X 40 X 60 CM |  | UN |  |  | 649,47 | 0 | 0 | 0
22-42 |  | 2379 | CAIXA DE INSPEÇÃO EM POLIETILENO (SAÍDA Ø=100 MM) |  | UN |  |  | 428,92 | 0 | 0 | 0
22-43 |  | 2380 | RALO DE FERRO FUNDIDO SECO, COM SAÍDA VERTICAL E GRELHA CROMADA, Ø=100 MM |  | UN |  |  | 108,89 | 0 | 0 | 0
22-44 |  | 2381 | RALO DE FERRO FUNDIDO SIFONADO PARA BANHEIRO, COM GRELHA CROMADA, Ø=150 MM |  | UN |  |  | 247,01 | 0 | 0 | 0
22-45 |  | 3100 | PONTO DE ESGOTO PRIMÁRIO COM TUBO DE PVC E CONEXÕES, Ø=100 MM |  | UN |  |  | 350,42 | 0 | 0 | 0
22-46 |  | 3101 | PONTO DE ESGOTO SECUNDÁRIO COM TUBO DE PVC E CONEXÕES, Ø=50 MM |  | UN |  |  | 271,65 | 0 | 0 | 0
22-47 |  | 3103 | TUBO CERÂMICO PARA DRENAGEM, Ø=150 MM, EMBOÇADO SEM ARGAMASSA, SOB CAMADA DE BRITA 2 E 3, EM VALAS PREVIAMENTE ABERTAS |  | M |  |  | 143,08 | 0 | 0 | 0
22-48 |  | 3104 | TUBO CERÂMICO PARA DRENAGEM, Ø=200 MM, EMBOÇADO SEM ARGAMASSA, SOB CAMADA DE BRITA 2 E 3, EM VALAS PREVIAMENTE ABERTAS |  | M |  |  | 220,17 | 0 | 0 | 0
22-49 |  | 3105 | TUBO DE CONCRETO ARMADO PARA DRENO, Ø=1000 MM, REJUNTADO COM ARGAMASSA DE CIMENTO E AREIA SEM PENEIRAR (TRAÇO 1:3) |  | M |  |  | 657,57 | 0 | 0 | 0
22-50 |  | 3106 | TUBO DE CONCRETO ARMADO PARA DRENO, Ø=1200 MM, REJUNTADO COM ARGAMASSA DE CIMENTO E AREIA SEM PENEIRAR (TRAÇO 1:3) |  | M |  |  | 970,38 | 0 | 0 | 0
22-51 |  | 3107 | TUBO DE CONCRETO ARMADO PARA DRENO, Ø=1500 MM, REJUNTADO COM ARGAMASSA DE CIMENTO E AREIA SEM PENEIRAR (TRAÇO 1:3) |  | M |  |  | 1419,49 | 0 | 0 | 0
22-52 |  | 3108 | TUBO DE CONCRETO ARMADO PARA DRENO, Ø=800 MM, REJUNTADO COM ARGAMASSA DE CIMENTO E AREIA SEM PENEIRAR (TRAÇO 1:3) |  | M |  |  | 478,12 | 0 | 0 | 0
22-53 |  | 3109 | TUBO DE CONCRETO ARMADO PARA DRENO, Ø=600 MM, REJUNTADO COM ARGAMASSA DE CIMENTO E AREIA SEM PENEIRAR (TRAÇO 1:3) |  | M |  |  | 264,82 | 0 | 0 | 0
22-54 |  | 3110 | TUBO DE CONCRETO ARMADO PARA DRENO, Ø=500 MM, REJUNTADO COM ARGAMASSA DE CIMENTO E AREIA SEM PENEIRAR (TRAÇO 1:3) |  | M |  |  | 199,35 | 0 | 0 | 0
22-55 |  | 3111 | TUBO DE CONCRETO SIMPLES PARA DRENO, Ø=400 MM, REJUNTADO COM ARGAMASSA DE CIMENTO E AREIA SEM PENEIRAR (TRAÇO 1:3) |  | M |  |  | 87,98 | 0 | 0 | 0
22-56 |  | 3112 | TUBO DE CONCRETO SIMPLES PARA DRENO, Ø=300 MM, REJUNTADO COM ARGAMASSA DE CIMENTO E AREIA SEM PENEIRAR (TRAÇO 1:3) |  | M |  |  | 71,19 | 0 | 0 | 0
22-57 |  | 3113 | TUBO DE CONCRETO SIMPLES PARA DRENO, Ø=200 MM, REJUNTADO COM ARGAMASSA DE CIMENTO E AREIA SEM PENEIRAR (TRAÇO 1:3) |  | M |  |  | 49,66 | 0 | 0 | 0
22-58 |  | 3115 | CAIXA DE GORDURA CILÍNDRICA EM POLIETILENO (ENTRADA Ø=50, SAÍDA Ø=100 MM), COM TAMPA |  | UN |  |  | 698,38 | 0 | 0 | 0
22-59 |  | 3120 | GRELHA HEMISFÉRICA (TIPO ABACAXI) EM FERRO FUNDIDO Ø=75 MM, PARA LAJES/CALHAS DE CONCRETO |  | UN |  |  | 22,92 | 0 | 0 | 0
22-60 |  | 3121 | GRELHA HEMISFÉRICA (TIPO ABACAXI) EM FERRO FUNDIDO Ø=100 MM, PARA LAJES/CALHAS DE CONCRETO |  | UN |  |  | 29,49 | 0 | 0 | 0
22-61 |  | 3122 | GRELHA HEMISFÉRICA (TIPO ABACAXI) EM FERRO FUNDIDO Ø=150 MM, PARA LAJES/CALHAS DE CONCRETO |  | UN |  |  | 64,81 | 0 | 0 | 0
22-62 |  | 5681 | CAIXA DE GORDURA SIMPLES EM CONCRETO PRE MOLDADO, CIRCULAR, Ø= 40 MM, COM TAMPA |  | UN |  |  | 188,81 | 0 | 0 | 0
22-63 |  | 6001 | FILTRO ANAERÓBICO CIRCULAR EM CONCRETO PRÉ MOLDADO PARA 05 CONTRIBUINTES, DIÂMETRO INTERNO 1,10 M, ALTURA INTERNA 1,50 M |  | UN |  |  | 1955,01 | 0 | 0 | 0
22-64 |  | 6002 | FILTRO ANAERÓBICO CIRCULAR EM CONCRETO PRÉ MOLDADO PARA 19 CONTRIBUINTES, DIÂMETRO INTERNO 1,88 M, ALTURA INTERNA 1,50 M |  | UN |  |  | 4109,00 | 0 | 0 | 0
22-65 |  | 6003 | FILTRO ANAERÓBICO CIRCULAR EM CONCRETO PRÉ MOLDADO PARA 34 CONTRIBUINTES, DIÂMETRO INTERNO 2,38 M, ALTURA INTERNA 1,50 M |  | UN |  |  | 5669,62 | 0 | 0 | 0
22-66 |  | 6004 | FILTRO ANAERÓBICO CIRCULAR EM CONCRETO PRÉ MOLDADO PARA 75 CONTRIBUINTES, DIÂMETRO INTERNO 2,88 M, ALTURA INTERNA 1,50 M |  | UN |  |  | 7829,62 | 0 | 0 | 0
22-67 |  | 6005 | SUMIDOURO CIRCULAR EM CONCRETO PRÉ MOLDADO PARA 05 CONTRIBUINTES, DIÂMETRO INTERNO 1,88 M, ALTURA INTERNA 2,00 M |  | UN |  |  | 3223,08 | 0 | 0 | 0
22-68 |  | 6006 | SUMIDOURO CIRCULAR EM CONCRETO PRÉ MOLDADO PARA 08 CONTRIBUINTES, DIÂMETRO INTERNO 2,38 M, ALTURA INTERNA 2,50 M |  | UN |  |  | 4911,86 | 0 | 0 | 0
22-69 |  | 6007 | SUMIDOURO CIRCULAR EM CONCRETO PRÉ MOLDADO PARA 10 CONTRIBUINTES, DIÂMETRO INTERNO 2,38 M, ALTURA INTERNA 3,00 M |  | UN |  |  | 5696,36 | 0 | 0 | 0
22-70 |  | 6008 | SUMIDOURO CIRCULAR EM CONCRETO PRÉ MOLDADO PARA 12 CONTRIBUINTES, DIÂMETRO INTERNO 2,88 M, ALTURA INTERNA 3,00 M |  | UN |  |  | 7882,57 | 0 | 0 | 0
22-71 |  | 6009 | FOSSA SÉPTICA CIRCULAR EM CONCRETO PRÉ MOLDADO PARA 05 CONTRIBUINTES, DIÂMETRO INTERNO 1,10 M, ALTURA INTERNA 2,50 M |  | UN |  |  | 2348,73 | 0 | 0 | 0
22-72 |  | 6010 | FOSSA SÉPTICA CIRCULAR EM CONCRETO PRÉ MOLDADO PARA 13 CONTRIBUINTES, DIÂMETRO INTERNO 1,40 M, ALTURA INTERNA 2,50 M |  | UN |  |  | 3209,73 | 0 | 0 | 0
22-73 |  | 6011 | FOSSA SÉPTICA CIRCULAR EM CONCRETO PRÉ MOLDADO PARA 32 CONTRIBUINTES, DIÂMETRO INTERNO 1,88 M, ALTURA INTERNA 2,50 M |  | UN |  |  | 5143,15 | 0 | 0 | 0
22-74 |  | 6012 | FOSSA SÉPTICA CIRCULAR EM CONCRETO PRÉ MOLDADO PARA 69 CONTRIBUINTES, DIÂMETRO INTERNO 2,38 M, ALTURA INTERNA 2,50 M |  | UN |  |  | 6939,76 | 0 | 0 | 0
22-75 |  | 6013 | FOSSA SÉPTICA CIRCULAR EM CONCRETO PRÉ MOLDADO PARA 86 CONTRIBUINTES, DIÂMETRO INTERNO 2,38 M, ALTURA INTERNA 3,00 M |  | UN |  |  | 8125,75 | 0 | 0 | 0
22-76 |  | 6541 | ENCHIMENTO DE AREIA PARA DRENO, LANÇAMENTO MANUAL |  | M3 |  |  | 172,34 | 0 | 0 | 0
22-77 |  | 6542 | ENCHIMENTO DE BRITA PARA DRENO, LANÇAMENTO MANUAL |  | M3 |  |  | 111,22 | 0 | 0 | 0
22-78 |  | 6543 | ENCHIMENTO DE AREIA PARA DRENO, LANÇAMENTO MECANIZADO |  | M3 |  |  | 160,63 | 0 | 0 | 0
22-79 |  | 6544 | ENCHIMENTO DE BRITA PARA DRENO, LANÇAMENTO MECANIZADO |  | M3 |  |  | 99,51 | 0 | 0 | 0
22-80 |  | 6545 | TUBO DE PEAD CORRUGADO PERFURADO, DN 100 MM, PARA DRENO |  | M |  |  | 12,27 | 0 | 0 | 0
22-81 |  | 6548 | TUBO DE CONCRETO SIMPLES POROSO, DN 200 MM, PARA DRENO |  | M |  |  | 26,32 | 0 | 0 | 0
22-82 |  | 6550 | DRENO BARBACÃ, DN 50 MM, COM MATERIAL DRENANTE |  | UN |  |  | 28,22 | 0 | 0 | 0
22-83 |  | 6551 | DRENO BARBACÃ, DN 75 MM, COM MATERIAL DRENANTE |  | UN |  |  | 30,35 | 0 | 0 | 0
22-84 |  | 6552 | DRENO BARBACÃ, DN 100 MM, COM MATERIAL DRENANTE |  | UN |  |  | 31,07 | 0 | 0 | 0
22-85 |  | 6553 | GEOTÊXTIL NÃO TECIDO 100% POLIÉSTER, RESISTÊNCIA A TRAÇÃO DE 9 KN/M (RT - 9), INSTALADO EM DRENO |  | M2 |  |  | 9,61 | 0 | 0 | 0
22-86 |  | 6554 | GEOTÊXTIL NÃO TECIDO 100% POLIÉSTER, RESISTÊNCIA A TRAÇÃO DE 14 KN/M (RT - 14), INSTALADO EM DRENO |  | M2 |  |  | 13,20 | 0 | 0 | 0
22-87 |  | 6555 | GEOTÊXTIL NÃO TECIDO 100% POLIÉSTER, RESISTÊNCIA A TRAÇÃO DE 26 KN/M (RT - 26), INSTALADO EM DRENO |  | M2 |  |  | 26,06 | 0 | 0 | 0
22-88 |  | 6556 | GEOTÊXTIL NÃO TECIDO 100% POLIÉSTER, RESISTÊNCIA A TRAÇÃO DE 31 KN/M (RT - 31), INSTALADO EM DRENO |  | M2 |  |  | 31,12 | 0 | 0 | 0
22-89 |  | 6625 | CAIXA ENTERRADA EM CONCRETO ARMADO PRE MOLDADO, COM FUNDO E TAMPA, DIMENSÕES INTERNAS 30 X 30 X 30 CM |  | UN |  |  | 196,35 | 0 | 0 | 0
22-90 |  | 6626 | CAIXA ENTERRADA EM CONCRETO ARMADO PRE MOLDADO, COM FUNDO E TAMPA, DIMENSÕES INTERNAS 40 X 40 X 40 CM |  | UN |  |  | 363,90 | 0 | 0 | 0
22-91 |  | 6627 | CAIXA ENTERRADA EM CONCRETO ARMADO PRE MOLDADO, COM FUNDO E TAMPA, DIMENSÕES INTERNAS 60 X 60 X 50 CM |  | UN |  |  | 472,17 | 0 | 0 | 0
22-92 |  | 6628 | CAIXA ENTERRADA EM CONCRETO ARMADO PRE MOLDADO, COM FUNDO E TAMPA, DIMENSÕES INTERNAS 80 X 80 X 50 CM |  | UN |  |  | 904,43 | 0 | 0 | 0
22-93 |  | 6686 | TUBO DE PVC CORRUGADO RÍGIDO PERFURADO, DN 100 MM, PARA DRENO |  | M |  |  | 67,07 | 0 | 0 | 0
22-94 |  | 5264 | CAIXA DE AREIA 50 X 50 CM, EM ALVENARIA DE TIJOLOS MAÇICOS, PARA ÁGUAS PLUVIAIS, INCLUSIVE ESCAVAÇÃO |  | UN |  |  | 582,51 | 0 | 0 | 0
25 |  | INSTALAÇÃO DE TRANSPORTE VERTICAL | [6 empty] | 0 | 0 | 0
25-1 |  | 723 | ELEVADOR DE PASSAGEIROS COMPLETO, COM CASA DE MÁQUINAS, COM DUAS (02) PARADAS, ATENDENDO AOS REQUISITOS DA NBR 9050 (ACESSIBILIDADE) E DEMAIS NORMAS DA ABNT - FORNECIMENTO E INSTALAÇÃO |  | UN |  |  | 67200,00 | 0 | 0 | 0
25-2 |  | 3907 | ELEVADOR SOCIAL COM PORTA DE ABERTURA CENTRAL, CORRIMÃO DE ALUMÍNIO, ESPELHO E ACABAMENTO EM AÇO INOXIDÁVEL ESCOVADO, 15 PARADAS, 12 PASSAGEIROS, 1,6 M/S - FORNECIMENTO E INSTALAÇÃO |  | UN |  |  | 369392,62 | 0 | 0 | 0
25-3 |  | 3908 | ELEVADOR SOCIAL COM PORTA DE ABERTURA CENTRAL, CORRIMÃO DE ALUMÍNIO, ESPELHO E ACABAMENTO EM AÇO INOXIDÁVEL ESCOVADO, 15 PARADAS, 18 PASSAGEIROS, 1,6 M/S - FORNECIMENTO E INSTALAÇÃO |  | UN |  |  | 515431,58 | 0 | 0 | 0
25-4 |  | 3909 | ELEVADOR SOCIAL COM PORTA DE ABERTURA CENTRAL, CORRIMÃO DE ALUMÍNIO, ESPELHO E ACABAMENTO EM AÇO INOXIDÁVEL ESCOVADO, 15 PARADAS, 6 PASSAGEIROS, 1,6 M/S - FORNECIMENTO E INSTALAÇÃO |  | UN |  |  | 279192,09 | 0 | 0 | 0
25-5 |  | 4759 | PLATAFORMA ELEVATÓRIA DE TRANSPORTE (PERCURSO) VERTICAL, DESNÍVEL DE 2,0 ATÉ 4,00 M |  | UN |  |  | 162182,00 | 0 | 0 | 0
25-6 |  | 4760 | PLATAFORMA ELEVATÓRIA DE TRANSPORTE (PERCURSO) VERTICAL, DESNÍVEL ATÉ 2,00 M |  | UN |  |  | 100000,00 | 0 | 0 | 0
26 |  | INSTALAÇÃO DE AR CONDICIONADO, VENTILAÇÃO E AQUECIMENTO | [6 empty] | 0 | 0 | 0
26-1 | SISENG/SISORCE SP | 44 | TUBO DE COBRE RÍGIDO, ESPESSURA 0,79 MM, Ø=1/4" (0,123 KG/M), INCLUSIVE CONEXÕES | 35 | M |  |  | 0 | 0 | 0 | 0
26-2 | SISENG/SISORCE SP | 45 | TUBO DE COBRE RÍGIDO, ESPESSURA 0,79 MM, Ø=3/8" (0,193 KG/M), INCLUSIVE CONEXÕES | 121 | M |  |  | 0 | 0 | 0 | 0
26-3 | SISENG/SISORCE SP | 46 | TUBO DE COBRE RÍGIDO, ESPESSURA 0,79 MM, Ø=1/2" (0,263 KG/M), INCLUSIVE CONEXÕES | 75 | M |  |  | 0 | 0 | 0 | 0
26-4 | SISENG/SISORCE SP | 47 | TUBO DE COBRE RÍGIDO, ESPESSURA 0,79 MM, Ø=5/8" (0,333 KG/M), INCLUSIVE CONEXÕES |  | M |  |  | 35,38 | 0 | 0 | 0
26-5 | SISENG/SISORCE SP | 48 | TUBO DE COBRE RÍGIDO, ESPESSURA 0,79 MM, Ø=3/4" (0,403 KG/M), INCLUSIVE CONEXÕES |  | M |  |  | 42,01 | 0 | 0 | 0
26-6 | SISENG/SISORCE SP | 49 | TUBO DE COBRE RÍGIDO, ESPESSURA 0,79 MM, Ø=7/8" (0,473 KG/M), INCLUSIVE CONEXÕES |  | M |  |  | 48,71 | 0 | 0 | 0
26-7 | SISENG/SISORCE SP | 50 | TUBO DE COBRE RÍGIDO, ESPESSURA 0,79 MM, Ø=1" (0,544 KG/M), INCLUSIVE CONEXÕES |  | M |  |  | 55,72 | 0 | 0 | 0
26-8 | SISENG/SISORCE SP | 51 | TUBO DE COBRE RÍGIDO, ESPESSURA 0,79 MM, Ø=1 1/8" (0,614 KG/M), INCLUSIVE CONEXÕES |  | M |  |  | 62,12 | 0 | 0 | 0
26-9 | SISENG/SISORCE SP | 52 | TUBO DE COBRE RÍGIDO, ESPESSURA 0,79 MM, Ø=1 1/4" (0,684 KG/M), INCLUSIVE CONEXÕES |  | M |  |  | 69,43 | 0 | 0 | 0
26-10 | SISENG/SISORCE SP | 53 | TUBO DE COBRE RÍGIDO, ESPESSURA 0,79 MM, Ø=1 3/8" (0,754 KG/M), INCLUSIVE CONEXÕES |  | M |  |  | 75,84 | 0 | 0 | 0
26-11 | SISENG/SISORCE SP | 54 | TUBO DE COBRE RÍGIDO, ESPESSURA 0,79 MM, Ø=1 1/2" (0,824 KG/M), INCLUSIVE CONEXÕES |  | M |  |  | 82,59 | 0 | 0 | 0
26-12 | SISENG/SISORCE SP | 55 | TUBO DE COBRE RÍGIDO, ESPESSURA 0,79 MM, Ø=1 5/8" (0,894 KG/M), INCLUSIVE CONEXÕES |  | M |  |  | 88,99 | 0 | 0 | 0
26-13 | SISENG/SISORCE SP | 56 | TUBO DE COBRE RÍGIDO, ESPESSURA 1,59 MM, Ø=5/8" (0,635 KG/M), INCLUSIVE CONEXÕES | 110 | M |  |  | 0 | 0 | 0 | 0
26-14 | SISENG/SISORCE SP | 57 | TUBO DE COBRE RÍGIDO, ESPESSURA 1,59 MM, Ø=3/4" (0,776 KG/M), INCLUSIVE CONEXÕES | 40 | M |  |  | 0 | 0 | 0 | 0
26-15 | SISENG/SISORCE SP | 58 | TUBO DE COBRE RÍGIDO, ESPESSURA 1,59 MM, Ø=7/8" (0,918 KG/M), INCLUSIVE CONEXÕES | 25 | M |  |  | 0 | 0 | 0 | 0
26-16 | SISENG/SISORCE SP | 59 | TUBO DE COBRE RÍGIDO, ESPESSURA 1,59 MM, Ø=1" (1,050 KG/M), INCLUSIVE CONEXÕES | 55 | M |  |  | 0 | 0 | 0 | 0
26-17 | SISENG/SISORCE SP | 60 | TUBO DE COBRE RÍGIDO, ESPESSURA 1,59 MM, Ø=1 1/8" (1,200 KG/M), INCLUSIVE CONEXÕES | 23 | M |  |  | 0 | 0 | 0 | 0
26-18 | SISENG/SISORCE SP | 61 | TUBO DE COBRE RÍGIDO, ESPESSURA 1,59 MM, Ø=1 1/4" (1,340 KG/M), INCLUSIVE CONEXÕES | 22 | M |  |  | 0 | 0 | 0 | 0
26-19 | SISENG/SISORCE SP | 62 | TUBO DE COBRE RÍGIDO, ESPESSURA 1,59 MM, Ø=1 3/8" (1,480 KG/M), INCLUSIVE CONEXÕES |  | M |  |  | 140,77 | 0 | 0 | 0
26-20 | SISENG/SISORCE SP | 63 | TUBO DE COBRE RÍGIDO, ESPESSURA 1,59 MM, Ø=1 1/2" (1,620 KG/M), INCLUSIVE CONEXÕES | 8 | M |  |  | 0 | 0 | 0 | 0
26-21 | SISENG/SISORCE SP | 64 | TUBO DE COBRE RÍGIDO, ESPESSURA 1,59 MM, Ø=1 5/8" (1,760 KG/M), INCLUSIVE CONEXÕES | 5 | M |  |  | 0 | 0 | 0 | 0
26-22 | SISENG/SISORCE SP | 65 | DIFUSOR PARA INSUFLAMENTO DE AR, EM ALUMÍNIO, COM CAIXA PLENUM E REGISTRO NO COLARINHO REDONDO, TAMANHO 2 (Ø=300 MM) |  | UN |  |  | 484,95 | 0 | 0 | 0
26-23 | SISENG/SISORCE SP | 66 | DIFUSOR PARA INSUFLAMENTO DE AR, EM ALUMÍNIO, COM CAIXA PLENUM E REGISTRO NO COLARINHO REDONDO, TAMANHO 3 (Ø=356 MM) |  | UN |  |  | 611,07 | 0 | 0 | 0
26-24 | SISENG/SISORCE SP | 67 | DIFUSOR PARA INSUFLAMENTO DE AR, EM ALUMÍNIO, COM CAIXA PLENUM E REGISTRO NO COLARINHO REDONDO, TAMANHO 4 (Ø=412 MM) |  | UN |  |  | 745,59 | 0 | 0 | 0
26-25 | SISENG/SISORCE SP | 68 | DIFUSOR PARA INSUFLAMENTO DE AR, EM ALUMÍNIO, COM CAIXA PLENUM E REGISTRO NO COLARINHO REDONDO, TAMANHO 5 (Ø=468 MM) |  | UN |  |  | 863,29 | 0 | 0 | 0
26-26 | SISENG/SISORCE SP | 69 | DIFUSOR PARA INSUFLAMENTO DE AR, EM ALUMÍNIO, COM CAIXA PLENUM E REGISTRO NO COLARINHO, REDONDO, TAMANHO 6 (Ø=542 MM) |  | UN |  |  | 1098,70 | 0 | 0 | 0
26-27 | SISENG/SISORCE SP | 70 | DIFUSOR PARA INSUFLAMENTO DE AR, EM ALUMÍNIO, COM CAIXA PLENUM E REGISTRO NO COLARINHO, REDONDO, TAMANHO 7 (Ø=598 MM) |  | UN |  |  | 1191,18 | 0 | 0 | 0
26-28 | SISENG/SISORCE SP | 71 | GABINETE DE VENTILAÇÃO COM VENTILADOR TIPO SIROCCO, FILTRO G4, VAZÃO 1.780 M3/H |  | UN |  |  | 5290,27 | 0 | 0 | 0
26-29 | SISENG/SISORCE SP | 72 | GABINETE DE VENTILAÇÃO COM VENTILADOR TIPO SIROCCO, FILTRO G4, VAZÃO 4.330 M3/H |  | UN |  |  | 6291,96 | 0 | 0 | 0
26-30 | SISENG/SISORCE SP | 73 | GABINETE DE VENTILAÇÃO COM VENTILADOR TIPO SIROCCO, FILTRO G4, VAZÃO 5.440 M3/H |  | UN |  |  | 7293,66 | 0 | 0 | 0
26-31 | SISENG/SISORCE SP | 74 | GABINETE DE VENTILAÇÃO COM VENTILADOR TIPO SIROCCO, FILTRO G4, VAZÃO 6.880 M3/H |  | UN |  |  | 8595,86 | 0 | 0 | 0
26-32 | SISENG/SISORCE SP | 75 | GABINETE DE VENTILAÇÃO COM VENTILADOR TIPO SIROCCO, FILTRO G4, VAZÃO 7.280 M3/H |  | UN |  |  | 9597,55 | 0 | 0 | 0
26-33 | SISENG/SISORCE SP | 76 | DIFUSOR PARA INSUFLAMENTO DE AR, ALTA INDUÇÃO, EM AÇO GALVANIZADO, COM CAIXA PLENUM E REGISTRO NO COLARINHO, REDONDO, DIÂMETRO Ø=300 MM (8 LÂMINAS) |  | UN |  |  | 436,17 | 0 | 0 | 0
26-34 | SISENG/SISORCE SP | 77 | DIFUSOR PARA INSUFLAMENTO DE AR, ALTA INDUÇÃO, EM AÇO GALVANIZADO, COM CAIXA PLENUM E REGISTRO NO COLARINHO, REDONDO, DIÂMETRO Ø=400 MM (16 LÂMINAS) |  | UN |  |  | 598,67 | 0 | 0 | 0
26-35 | SISENG/SISORCE SP | 78 | DIFUSOR PARA INSUFLAMENTO DE AR, ALTA INDUÇÃO, EM AÇO GALVANIZADO, COM CAIXA PLENUM E REGISTRO NO COLARINHO, REDONDO, DIÂMETRO Ø=500 MM (24 LÂMINAS) |  | UN |  |  | 761,17 | 0 | 0 | 0
26-36 | SISENG/SISORCE SP | 79 | DIFUSOR PARA INSUFLAMENTO DE AR, ALTA INDUÇÃO, EM AÇO GALVANIZADO, COM CAIXA PLENUM E REGISTRO NO COLARINHO, REDONDO, DIÂMETRO Ø=600 MM (48 LÂMINAS) |  | UN |  |  | 1012,30 | 0 | 0 | 0
26-37 | SISENG/SISORCE SP | 80 | DIFUSOR PARA INSUFLAMENTO DE AR, DE JATO HELICOIDAL, ALTA INDUÇÃO, EM ALUMÍNIO, COM CAIXA PLENUM E REGISTRO NO COLARINHO, QUADRADO, DIMENSÕES 600 X 600 MM |  | UN |  |  | 726,64 | 0 | 0 | 0
26-38 | SISENG/SISORCE SP | 82 | GRELHA DE RETORNO DE AR, EM ALUMÍNIO, ALETAS HORIZONTAIS FIXAS EM "V" E CONTRA-MOLDURA, DIMENSÕES 425 X 325 MM, PARA INSTALAÇÃO EM PORTA |  | UN |  |  | 240,44 | 0 | 0 | 0
26-39 | SISENG/SISORCE SP | 83 | GRELHA DE RETORNO DE AR, EM ALUMÍNIO, ALETAS HORIZONTAIS FIXAS EM "V" E CONTRA-MOLDURA, DIMENSÕES 525 X 225 MM, PARA INSTALAÇÃO EM PORTA |  | UN |  |  | 220,09 | 0 | 0 | 0
26-40 | SISENG/SISORCE SP | 84 | GRELHA DE RETORNO DE AR, EM ALUMÍNIO, ALETAS HORIZONTAIS FIXAS EM "V" E CONTRA-MOLDURA, DIMENSÕES 525 X 325 MM, PARA INSTALAÇÃO EM PORTA |  | UN |  |  | 278,24 | 0 | 0 | 0
26-41 | SISENG/SISORCE SP | 85 | GRELHA DE RETORNO DE AR, EM ALUMÍNIO, ALETAS HORIZONTAIS FIXAS EM "V" E CONTRA-MOLDURA, DIMENSÕES 625 X 225 MM, PARA INSTALAÇÃO EM PORTA |  | UN |  |  | 248,67 | 0 | 0 | 0
26-42 | SISENG/SISORCE SP | 86 | GRELHA DE RETORNO DE AR, EM ALUMÍNIO, ALETAS HORIZONTAIS FIXAS EM "V" E CONTRA-MOLDURA, DIMENSÕES 625 X 325 MM, PARA INSTALAÇÃO EM PORTA |  | UN |  |  | 318,95 | 0 | 0 | 0
26-43 | SISENG/SISORCE SP | 88 | GRELHA DE RETORNO DE AR, EM ALUMÍNIO, ALETAS HORIZONTAIS FIXAS EM "V" E CONTRA-MOLDURA, DIMENSÕES 825 X 425 MM, PARA INSTALAÇÃO EM PORTA |  | UN |  |  | 484,69 | 0 | 0 | 0
26-44 | SISENG/SISORCE SP | 89 | GRELHA DE RETORNO DE AR, EM ALUMÍNIO, ALETAS HORIZONTAIS FIXAS EM "V" E CONTRA-MOLDURA, DIMENSÕES 1025 X 525 MM, PARA INSTALAÇÃO EM PORTA |  | UN |  |  | 704,78 | 0 | 0 | 0
26-45 | SISENG/SISORCE SP | 90 | GRELHA DE RETORNO DE AR, EM ALUMÍNIO, ALETAS HORIZONTAIS FIXAS EM "V" E CONTRA-MOLDURA, DIMENSÕES 1225 X 525 MM, PARA INSTALAÇÃO EM PORTA |  | UN |  |  | 821,09 | 0 | 0 | 0
26-46 | SISENG/SISORCE SP | 92 | GRELHA DE RETORNO DE AR, DE PLÁSTICO, ALETAS FIXAS, QUADRADAS, DIMENSÕES 325 X 225 MM |  | UN |  |  | 151,72 | 0 | 0 | 0
26-47 | SISENG/SISORCE SP | 93 | GRELHA DE RETORNO DE AR, DE PLÁSTICO, ALETAS FIXAS, QUADRADAS, DIMENSÕES 425 X 225 MM |  | UN |  |  | 164,28 | 0 | 0 | 0
26-48 | SISENG/SISORCE SP | 94 | GRELHA DE RETORNO DE AR, DE PLÁSTICO, ALETAS FIXAS, QUADRADAS, DIMENSÕES 425 X 325 MM |  | UN |  |  | 181,03 | 0 | 0 | 0
26-49 | SISENG/SISORCE SP | 95 | GRELHA DE RETORNO DE AR, DE PLÁSTICO, ALETAS FIXAS, QUADRADAS, DIMENSÕES 525 X 225 MM |  | UN |  |  | 178,94 | 0 | 0 | 0
26-50 | SISENG/SISORCE SP | 96 | GRELHA DE RETORNO DE AR, DE PLÁSTICO, ALETAS FIXAS, QUADRADAS, DIMENSÕES 525 X 325 MM |  | UN |  |  | 199,88 | 0 | 0 | 0
26-51 | SISENG/SISORCE SP | 97 | GRELHA DE RETORNO DE AR, DE PLÁSTICO, ALETAS FIXAS, QUADRADAS, DIMENSÕES 625 X 225 MM |  | UN |  |  | 193,60 | 0 | 0 | 0
26-52 | SISENG/SISORCE SP | 98 | GRELHA DE RETORNO DE AR, DE PLÁSTICO, ALETAS FIXAS, QUADRADAS, DIMENSÕES 625 X 325 MM |  | UN |  |  | 237,57 | 0 | 0 | 0
26-53 | SISENG/SISORCE SP | 99 | GRELHA DE RETORNO DE AR, DE PLÁSTICO, ALETAS FIXAS, QUADRADAS, DIMENSÕES 625 X 425 MM |  | UN |  |  | 289,92 | 0 | 0 | 0
26-54 | SISENG/SISORCE SP | 100 | GRELHA DE RETORNO DE AR, DE PLÁSTICO, ALETAS FIXAS, QUADRADAS, DIMENSÕES 825 X 425 MM |  | UN |  |  | 361,11 | 0 | 0 | 0
26-55 | SISENG/SISORCE SP | 101 | GRELHA DE RETORNO DE AR, DE PLÁSTICO, ALETAS FIXAS, QUADRADAS, DIMENSÕES 1025 X 525 MM |  | UN |  |  | 542,14 | 0 | 0 | 0
26-56 | SISENG/SISORCE SP | 102 | GRELHA DE RETORNO DE AR, DE PLÁSTICO, ALETAS FIXAS, QUADRADAS, DIMENSÕES 1225 X 525 MM |  | UN |  |  | 573,55 | 0 | 0 | 0
26-57 | SISENG/SISORCE SP | 109 | TOMADA DE AR EXTERNO, COMPLETA, COM VENEZIANA, TELA DE PROTEÇÃO, REGISTRO E FILTRO, MEDINDO 697 X 697 MM |  | UN |  |  | 908,88 | 0 | 0 | 0
26-58 | SISENG/SISORCE SP | 117 | AMORTECEDOR DE VIBRAÇÃO (CALÇO) EM BORRACHA/NEOPRENE MEDINDO 100 X 100 X 100 MM |  | UN |  |  | 124,93 | 0 | 0 | 0
26-59 | SISENG/SISORCE SP | 752 | CONDICIONADOR DE AR FAN COIL 6 ROWS - 5TR |  | UN |  |  | 13968,32 | 0 | 0 | 0
26-60 | SISENG/SISORCE SP | 753 | CONDICIONADOR DE AR FAN COIL 6 ROWS - 7,5 TR |  | UN |  |  | 17111,26 | 0 | 0 | 0
26-61 | SISENG/SISORCE SP | 754 | CONDICIONADOR DE AR FAN COIL 6 ROWS - 10 TR |  | UN |  |  | 19770,67 | 0 | 0 | 0
26-62 | SISENG/SISORCE SP | 755 | CONDICIONADOR DE AR FAN COIL 6 ROWS - 12,5 TR |  | UN |  |  | 23397,14 | 0 | 0 | 0
26-63 | SISENG/SISORCE SP | 756 | CONDICIONADOR DE AR FAN COIL 6 ROWS - 15 TR |  | UN |  |  | 25573,02 | 0 | 0 | 0
26-64 | SISENG/SISORCE SP | 757 | CONDICIONADOR DE AR FAN COIL 6 ROWS - 20 TR |  | UN |  |  | 30408,31 | 0 | 0 | 0
26-65 | SISENG/SISORCE SP | 758 | CONDICIONADOR DE AR FAN COIL 6 ROWS - 25 TR |  | UN |  |  | 36210,66 | 0 | 0 | 0
26-66 | SISENG/SISORCE SP | 759 | CONDICIONADOR DE AR FAN COIL 6 ROWS - 30 TR |  | UN |  |  | 40078,90 | 0 | 0 | 0
26-67 | SISENG/SISORCE SP | 760 | CONDICIONADOR DE AR FANCOLETE, MODELO PISO-TETO, 1 TR |  | UN |  |  | 5641,89 | 0 | 0 | 0
26-68 | SISENG/SISORCE SP | 761 | CONDICIONADOR DE AR FANCOLETE, MODELO PISO-TETO, 2 TR |  | UN |  |  | 6186,74 | 0 | 0 | 0
26-69 | SISENG/SISORCE SP | 762 | CONDICIONADOR DE AR FANCOLETE, MODELO PISO-TETO, 3 TR |  | UN |  |  | 8132,60 | 0 | 0 | 0
26-70 | SISENG/SISORCE SP | 763 | CONDICIONADOR DE AR FANCOLETE, MODELO PISO-TETO, 4 TR |  | UN |  |  | 8521,77 | 0 | 0 | 0
26-71 | SISENG/SISORCE SP | 764 | CONDICIONADOR DE AR FANCOLETE, MODELO PISO-TETO, 5 TR |  | UN |  |  | 8910,95 | 0 | 0 | 0
26-72 | SISENG/SISORCE SP | 765 | CONDICIONADOR DE AR FANCOLETE, MODELO CASSETE, 1 TR |  | UN |  |  | 5174,89 | 0 | 0 | 0
26-73 | SISENG/SISORCE SP | 766 | CONDICIONADOR DE AR FANCOLETE, MODELO CASSETE, 2 TR |  | UN |  |  | 6653,74 | 0 | 0 | 0
26-74 | SISENG/SISORCE SP | 767 | CONDICIONADOR DE AR FANCOLETE, MODELO CASSETE, 3 TR |  | UN |  |  | 8054,77 | 0 | 0 | 0
26-75 | SISENG/SISORCE SP | 768 | CONDICIONADOR DE AR FANCOLETE, MODELO EMBUTIR PARA DUTOS, 1 TR |  | UN |  |  | 3851,70 | 0 | 0 | 0
26-76 | SISENG/SISORCE SP | 769 | CONDICIONADOR DE AR FANCOLETE, MODELO EMBUTIR PARA DUTOS, 2 TR |  | UN |  |  | 4240,87 | 0 | 0 | 0
26-77 | SISENG/SISORCE SP | 770 | CONDICIONADOR DE AR FANCOLETE, MODELO EMBUTIR PARA DUTOS, 3 TR |  | UN |  |  | 4474,37 | 0 | 0 | 0
26-78 | SISENG/SISORCE SP | 771 | CONDICIONADOR DE AR FANCOLETE, MODELO EMBUTIR PARA DUTOS, 4 TR |  | UN |  |  | 5797,56 | 0 | 0 | 0
26-79 | SISENG/SISORCE SP | 783 | COMPRESSOR ROTATIVO 7.000 BTU/H |  | UN |  |  | 790,14 | 0 | 0 | 0
26-80 | SISENG/SISORCE SP | 784 | COMPRESSOR ROTATIVO 9.000 BTU/H |  | UN |  |  | 917,97 | 0 | 0 | 0
26-81 | SISENG/SISORCE SP | 785 | COMPRESSOR ROTATIVO 12.000 BTU/H |  | UN |  |  | 1088,40 | 0 | 0 | 0
26-82 | SISENG/SISORCE SP | 786 | COMPRESSOR ROTATIVO 18.000 BTU/H |  | UN |  |  | 1376,95 | 0 | 0 | 0
26-83 | SISENG/SISORCE SP | 787 | COMPRESSOR ROTATIVO 24.000 BTU/H |  | UN |  |  | 1717,82 | 0 | 0 | 0
26-84 | SISENG/SISORCE SP | 788 | COMPRESSOR ROTATIVO 30.000 BTU/H |  | UN |  |  | 1845,64 | 0 | 0 | 0
26-85 | SISENG/SISORCE SP | 789 | COMPRESSOR ROTATIVO 36.000 BTU/H |  | UN |  |  | 2016,07 | 0 | 0 | 0
26-86 | SISENG/SISORCE SP | 790 | COMPRESSOR ROTATIVO 48.000 BTU/H |  | UN |  |  | 2527,37 | 0 | 0 | 0
26-87 | SISENG/SISORCE SP | 791 | COMPRESSOR SCROLL 5 TR |  | UN |  |  | 3795,90 | 0 | 0 | 0
26-88 | SISENG/SISORCE SP | 792 | COMPRESSOR SCROLL 7,5 TR |  | UN |  |  | 4775,89 | 0 | 0 | 0
26-89 | SISENG/SISORCE SP | 794 | GÁS REFRIGERANTE R-134A |  | KG |  |  | 61,09 | 0 | 0 | 0
26-90 | SISENG/SISORCE SP | 795 | GÁS REFRIGERANTE R-141B |  | KG |  |  | 127,21 | 0 | 0 | 0
26-91 | SISENG/SISORCE SP | 796 | NITROGÊNIO |  | M3 |  |  | 53,77 | 0 | 0 | 0
26-92 | SISENG/SISORCE SP | 797 | DIFUSOR DE AR QUATRO VIAS, EM ALUMÍNIO, QUADRADO, TAMANHO 1 (192 X 192 MM) |  | UN |  |  | 117,46 | 0 | 0 | 0
26-93 | SISENG/SISORCE SP | 798 | DIFUSOR DE AR QUATRO VIAS, EM ALUMÍNIO, QUADRADO, TAMANHO 2 (248 X 248 MM) |  | UN |  |  | 155,41 | 0 | 0 | 0
26-94 | SISENG/SISORCE SP | 799 | DIFUSOR DE AR QUATRO VIAS, EM ALUMÍNIO, QUADRADO, TAMANHO 3 (304 X 304 MM) |  | UN |  |  | 206,92 | 0 | 0 | 0
26-95 | SISENG/SISORCE SP | 800 | DIFUSOR DE AR QUATRO VIAS, EM ALUMÍNIO, QUADRADO, TAMANHO 4 (360 X 360 MM) |  | UN |  |  | 247,58 | 0 | 0 | 0
26-96 | SISENG/SISORCE SP | 801 | DIFUSOR DE AR QUATRO VIAS, EM ALUMÍNIO, QUADRADO, TAMANHO 5 (416 X 416 MM) |  | UN |  |  | 293,66 | 0 | 0 | 0
26-97 | SISENG/SISORCE SP | 802 | DIFUSOR DE AR QUATRO VIAS, EM ALUMÍNIO, QUADRADO, TAMANHO 6 (446 X 446 MM) |  | UN |  |  | 326,19 | 0 | 0 | 0
26-98 | SISENG/SISORCE SP | 803 | DIFUSOR DE AR QUATRO VIAS, EM ALUMÍNIO, QUADRADO, TAMANHO 7 (546 X 546 MM) |  | UN |  |  | 434,62 | 0 | 0 | 0
26-99 | SISENG/SISORCE SP | 804 | DIFUSOR DE AR QUATRO VIAS, EM ALUMÍNIO, QUADRADO, TAMANHO 8 (571 X 571 MM) |  | UN |  |  | 445,46 | 0 | 0 | 0
26-100 | SISENG/SISORCE SP | 805 | DIFUSOR DE AR QUATRO VIAS, EM ALUMÍNIO, COM REGISTRO, QUADRADO, TAMANHO 1 (192 X 192 MM) |  | UN |  |  | 133,78 | 0 | 0 | 0
26-101 | SISENG/SISORCE SP | 806 | DIFUSOR DE AR QUATRO VIAS, EM ALUMÍNIO, COM REGISTRO, QUADRADO, TAMANHO 2 (248 X 248 MM) |  | UN |  |  | 178,96 | 0 | 0 | 0
26-102 | SISENG/SISORCE SP | 807 | DIFUSOR DE AR QUATRO VIAS, EM ALUMÍNIO, COM REGISTRO, QUADRADO, TAMANHO 3 (304 X 304 MM) |  | UN |  |  | 234,55 | 0 | 0 | 0
26-103 | SISENG/SISORCE SP | 808 | DIFUSOR DE AR QUATRO VIAS, EM ALUMÍNIO, COM REGISTRO, QUADRADO, TAMANHO 4 (360 X 360 MM) |  | UN |  |  | 297,10 | 0 | 0 | 0
26-104 | SISENG/SISORCE SP | 809 | DIFUSOR DE AR QUATRO VIAS, EM ALUMÍNIO, COM REGISTRO, QUADRADO, TAMANHO 5 (416 X 416 MM) |  | UN |  |  | 370,07 | 0 | 0 | 0
26-105 | SISENG/SISORCE SP | 810 | DIFUSOR DE AR QUATRO VIAS, EM ALUMÍNIO, COM REGISTRO, QUADRADO, TAMANHO 6 (446 X 446 MM) |  | UN |  |  | 432,62 | 0 | 0 | 0
26-106 | SISENG/SISORCE SP | 811 | DIFUSOR DE AR QUATRO VIAS, EM ALUMÍNIO, COM REGISTRO, QUADRADO, TAMANHO 7 (546 X 546 MM) |  | UN |  |  | 564,66 | 0 | 0 | 0
26-107 | SISENG/SISORCE SP | 812 | DIFUSOR DE AR QUATRO VIAS, EM ALUMÍNIO, COM REGISTRO, QUADRADO, TAMANHO 8 (571 X 571 MM) |  | UN |  |  | 627,21 | 0 | 0 | 0
26-108 | SISENG/SISORCE SP | 813 | DIFUSOR DE AR QUATRO VIAS, EM ALUMÍNIO, COM REGISTRO E CAIXA PLENUM, QUADRADO, TAMANHO 1 (192 X 192 MM) |  | UN |  |  | 191,61 | 0 | 0 | 0
26-109 | SISENG/SISORCE SP | 814 | DIFUSOR DE AR QUATRO VIAS, EM ALUMÍNIO, COM REGISTRO E CAIXA PLENUM, QUADRADO, TAMANHO 2 (248 X 248 MM) |  | UN |  |  | 263,31 | 0 | 0 | 0
26-110 | SISENG/SISORCE SP | 815 | DIFUSOR DE AR QUATRO VIAS, EM ALUMÍNIO, COM REGISTRO E CAIXA PLENUM, QUADRADO, TAMANHO 3 (304 X 304 MM) |  | UN |  |  | 345,26 | 0 | 0 | 0
26-111 | SISENG/SISORCE SP | 816 | DIFUSOR DE AR QUATRO VIAS, EM ALUMÍNIO, COM REGISTRO E CAIXA PLENUM, QUADRADO, TAMANHO 4 (360 X 360 MM) |  | UN |  |  | 437,46 | 0 | 0 | 0
26-112 | SISENG/SISORCE SP | 817 | DIFUSOR DE AR QUATRO VIAS, EM ALUMÍNIO, COM REGISTRO E CAIXA PLENUM, QUADRADO, TAMANHO 5 (416 X 416 MM) |  | UN |  |  | 534,77 | 0 | 0 | 0
26-113 | SISENG/SISORCE SP | 818 | DIFUSOR DE AR QUATRO VIAS, EM ALUMÍNIO, COM REGISTRO E CAIXA PLENUM, QUADRADO, TAMANHO 6 (446 X 446 MM) |  | UN |  |  | 606,48 | 0 | 0 | 0
26-114 | SISENG/SISORCE SP | 819 | DIFUSOR DE AR QUATRO VIAS, EM ALUMÍNIO, COM REGISTRO E CAIXA PLENUM, QUADRADO, TAMANHO 7 (546 X 546 MM) |  | UN |  |  | 801,10 | 0 | 0 | 0
26-115 | SISENG/SISORCE SP | 820 | DIFUSOR DE AR QUATRO VIAS, EM ALUMÍNIO, COM REGISTRO E CAIXA PLENUM, QUADRADO, TAMANHO 8 (571 X 571 MM) |  | UN |  |  | 872,81 | 0 | 0 | 0
26-116 | SISENG/SISORCE SP | 821 | DIFUSOR DE AR, SAÍDA UMA DIREÇÃO, EM ALUMÍNIO, RETANGULAR, DIMENSÕES 371 X 208 MM |  | UN |  |  | 176,37 | 0 | 0 | 0
26-117 | SISENG/SISORCE SP | 822 | DIFUSOR DE AR, SAÍDA UMA DIREÇÃO, EM ALUMÍNIO, RETANGULAR, DIMENSÕES 571 X 208 MM |  | UN |  |  | 211,19 | 0 | 0 | 0
26-118 | SISENG/SISORCE SP | 823 | DIFUSOR DE AR, SAÍDA UMA DIREÇÃO, EM ALUMÍNIO, RETANGULAR, DIMENSÕES 671 X 264 MM |  | UN |  |  | 283,73 | 0 | 0 | 0
26-119 | SISENG/SISORCE SP | 824 | DIFUSOR DE AR, SAÍDA DUAS DIREÇÕES, EM ALUMÍNIO, RETANGULAR, DIMENSÕES 571 X 320 MM |  | UN |  |  | 312,75 | 0 | 0 | 0
26-120 | SISENG/SISORCE SP | 825 | DIFUSOR DE AR, SAÍDA TRÊS DIREÇÕES, EM ALUMÍNIO, RETANGULAR, DIMENSÕES 471 X 264 MM |  | UN |  |  | 246,01 | 0 | 0 | 0
26-121 | SISENG/SISORCE SP | 826 | DIFUSOR DE AR, SAÍDA QUATRO DIREÇÕES, EM ALUMÍNIO, RETANGULAR, DIMENSÕES 571 X 320 MM |  | UN |  |  | 312,75 | 0 | 0 | 0
26-122 | SISENG/SISORCE SP | 827 | DIFUSOR PARA INSUFLAMENTO DE AR, DE JATO HELICOIDAL, EM CHAPA DE AÇO GALVANIZADA, COM CAIXA PLENUM, REDONDO, Ø=400 MM |  | UN |  |  | 381,85 | 0 | 0 | 0
26-123 | SISENG/SISORCE SP | 828 | DIFUSOR PARA INSUFLAMENTO DE AR, DE JATO HELICOIDAL, EM CHAPA DE AÇO GALVANIZADA, COM CAIXA PLENUM, REDONDO, Ø=600 MM |  | UN |  |  | 652,67 | 0 | 0 | 0
26-124 | SISENG/SISORCE SP | 829 | DIFUSOR PARA INSUFLAMENTO DE AR, DE JATO HELICOIDAL, EM CHAPA DE AÇO GALVANIZADA, COM CAIXA PLENUM, REDONDO, Ø=500 MM |  | UN |  |  | 575,29 | 0 | 0 | 0
26-125 | SISENG/SISORCE SP | 852 | GRELHA DE RETORNO DE AR, EM ALUMÍNIO, ALETAS HORIZONTAIS FIXAS, DIMENSÕES 225 X 125 MM |  | UN |  |  | 70,67 | 0 | 0 | 0
26-126 | SISENG/SISORCE SP | 853 | GRELHA DE RETORNO DE AR, EM ALUMÍNIO, ALETAS HORIZONTAIS FIXAS, DIMENSÕES 225 X 165 MM |  | UN |  |  | 79,89 | 0 | 0 | 0
26-127 | SISENG/SISORCE SP | 857 | GRELHA DE RETORNO DE AR, EM ALUMÍNIO, ALETAS HORIZONTAIS FIXAS, DIMENSÕES 325 X 125 MM |  | UN |  |  | 83,58 | 0 | 0 | 0
26-128 | SISENG/SISORCE SP | 858 | GRELHA DE RETORNO DE AR, EM ALUMÍNIO, ALETAS HORIZONTAIS FIXAS, DIMENSÕES 325 X 165 MM |  | UN |  |  | 94,65 | 0 | 0 | 0
26-129 | SISENG/SISORCE SP | 859 | GRELHA DE RETORNO DE AR, EM ALUMÍNIO, ALETAS HORIZONTAIS FIXAS, DIMENSÕES 325 X 225 MM |  | UN |  |  | 109,41 | 0 | 0 | 0
26-130 | SISENG/SISORCE SP | 864 | GRELHA DE RETORNO DE AR, EM ALUMÍNIO, ALETAS HORIZONTAIS FIXAS, DIMENSÕES 425 X 125 MM |  | UN |  |  | 98,34 | 0 | 0 | 0
26-131 | SISENG/SISORCE SP | 865 | GRELHA DE RETORNO DE AR, EM ALUMÍNIO, ALETAS HORIZONTAIS FIXAS, DIMENSÕES 425 X 165 MM |  | UN |  |  | 109,41 | 0 | 0 | 0
26-132 | SISENG/SISORCE SP | 866 | GRELHA DE RETORNO DE AR, EM ALUMÍNIO, ALETAS HORIZONTAIS FIXAS, DIMENSÕES 425 X 225 MM |  | UN |  |  | 127,86 | 0 | 0 | 0
26-133 | SISENG/SISORCE SP | 867 | GRELHA DE RETORNO DE AR, EM ALUMÍNIO, ALETAS HORIZONTAIS FIXAS, DIMENSÕES 425 X 325 MM |  | UN |  |  | 161,07 | 0 | 0 | 0
26-134 | SISENG/SISORCE SP | 869 | GRELHA DE RETORNO DE AR, EM ALUMÍNIO, ALETAS HORIZONTAIS FIXAS, DIMENSÕES 1225 X 425 MM |  | UN |  |  | 450,70 | 0 | 0 | 0
26-135 | SISENG/SISORCE SP | 872 | GRELHA DE RETORNO DE AR, EM ALUMÍNIO, ALETAS HORIZONTAIS FIXAS, DIMENSÕES 525 X 125 MM |  | UN |  |  | 111,26 | 0 | 0 | 0
26-136 | SISENG/SISORCE SP | 873 | GRELHA DE RETORNO DE AR, EM ALUMÍNIO, ALETAS HORIZONTAIS FIXAS, DIMENSÕES 525 X 165 MM |  | UN |  |  | 126,01 | 0 | 0 | 0
26-137 | SISENG/SISORCE SP | 874 | GRELHA DE RETORNO DE AR, EM ALUMÍNIO, ALETAS HORIZONTAIS FIXAS, DIMENSÕES 525 X 225 MM |  | UN |  |  | 148,15 | 0 | 0 | 0
26-138 | SISENG/SISORCE SP | 875 | GRELHA DE RETORNO DE AR, EM ALUMÍNIO, ALETAS HORIZONTAIS FIXAS, DIMENSÕES 525 X 325 MM |  | UN |  |  | 186,89 | 0 | 0 | 0
26-139 | SISENG/SISORCE SP | 880 | GRELHA DE RETORNO DE AR, EM ALUMÍNIO, ALETAS HORIZONTAIS FIXAS, DIMENSÕES 625 X 165 MM |  | UN |  |  | 140,77 | 0 | 0 | 0
26-140 | SISENG/SISORCE SP | 881 | GRELHA DE RETORNO DE AR, EM ALUMÍNIO, ALETAS HORIZONTAIS FIXAS, DIMENSÕES 625 X 225 MM |  | UN |  |  | 166,60 | 0 | 0 | 0
26-141 | SISENG/SISORCE SP | 882 | GRELHA DE RETORNO DE AR, EM ALUMÍNIO, ALETAS HORIZONTAIS FIXAS, DIMENSÕES 625 X 325 MM |  | UN |  |  | 212,72 | 0 | 0 | 0
26-142 | SISENG/SISORCE SP | 883 | GRELHA DE RETORNO DE AR, EM ALUMÍNIO, ALETAS HORIZONTAIS FIXAS, DIMENSÕES 625 X 425 MM |  | UN |  |  | 258,84 | 0 | 0 | 0
26-143 | SISENG/SISORCE SP | 890 | GRELHA DE RETORNO DE AR, EM ALUMÍNIO, ALETAS HORIZONTAIS FIXAS, DIMENSÕES 825 X 225 MM |  | UN |  |  | 207,19 | 0 | 0 | 0
26-144 | SISENG/SISORCE SP | 891 | GRELHA DE RETORNO DE AR, EM ALUMÍNIO, ALETAS HORIZONTAIS FIXAS, DIMENSÕES 825 X 425 MM |  | UN |  |  | 323,41 | 0 | 0 | 0
26-145 | SISENG/SISORCE SP | 893 | GRELHA DE RETORNO DE AR, EM ALUMÍNIO, ALETAS HORIZONTAIS FIXAS, DIMENSÕES 1025 X 225 MM |  | UN |  |  | 244,08 | 0 | 0 | 0
26-146 | SISENG/SISORCE SP | 894 | GRELHA DE RETORNO DE AR, EM ALUMÍNIO, ALETAS HORIZONTAIS FIXAS, DIMENSÕES 1025 X 525 MM |  | UN |  |  | 458,08 | 0 | 0 | 0
26-147 | SISENG/SISORCE SP | 895 | GRELHA DE RETORNO DE AR, EM ALUMÍNIO, ALETAS HORIZONTAIS FIXAS, DIMENSÕES 1225 X 525 MM |  | UN |  |  | 533,72 | 0 | 0 | 0
26-148 | SISENG/SISORCE SP | 896 | GRELHA DE RETORNO DE AR, EM ALUMÍNIO, ALETAS HORIZONTAIS FIXAS, DIMENSÕES 1025 X 125 MM |  | UN |  |  | 179,51 | 0 | 0 | 0
26-149 | SISENG/SISORCE SP | 897 | GRELHA DE RETORNO DE AR, EM ALUMÍNIO, ALETAS HORIZONTAIS FIXAS, DIMENSÕES 1025 X 165 MM |  | UN |  |  | 201,65 | 0 | 0 | 0
26-150 | SISENG/SISORCE SP | 898 | GRELHA DE RETORNO DE AR, EM ALUMÍNIO, ALETAS HORIZONTAIS FIXAS, DIMENSÕES 1025 X 325 MM |  | UN |  |  | 314,18 | 0 | 0 | 0
26-151 | SISENG/SISORCE SP | 899 | GRELHA DE RETORNO DE AR, EM ALUMÍNIO, ALETAS HORIZONTAIS FIXAS, DIMENSÕES 1025 X 425 MM |  | UN |  |  | 386,13 | 0 | 0 | 0
26-152 | SISENG/SISORCE SP | 906 | GRELHA DE RETORNO DE AR, EM ALUMÍNIO, ALETAS HORIZONTAIS FIXAS, COM REGISTRO, DIMENSÕES 225 X 165 MM |  | UN |  |  | 158,48 | 0 | 0 | 0
26-153 | SISENG/SISORCE SP | 907 | GRELHA DE RETORNO DE AR, EM ALUMÍNIO, ALETAS HORIZONTAIS FIXAS, COM REGISTRO, DIMENSÕES 225 X 125 MM |  | UN |  |  | 105,77 | 0 | 0 | 0
26-154 | SISENG/SISORCE SP | 920 | GRELHA DE RETORNO DE AR, EM ALUMÍNIO, ALETAS HORIZONTAIS FIXAS, COM REGISTRO, DIMENSÕES 1025 X 125 MM |  | UN |  |  | 341,77 | 0 | 0 | 0
26-155 | SISENG/SISORCE SP | 921 | GRELHA DE RETORNO DE AR, EM ALUMÍNIO, ALETAS HORIZONTAIS FIXAS, COM REGISTRO, DIMENSÕES 1025 X 165 MM |  | UN |  |  | 378,98 | 0 | 0 | 0
26-156 | SISENG/SISORCE SP | 922 | GRELHA DE RETORNO DE AR, EM ALUMÍNIO, ALETAS HORIZONTAIS FIXAS, COM REGISTRO, DIMENSÕES 1025 X 225 MM |  | UN |  |  | 441,00 | 0 | 0 | 0
26-157 | SISENG/SISORCE SP | 923 | GRELHA DE RETORNO DE AR, EM ALUMÍNIO, ALETAS HORIZONTAIS FIXAS, COM REGISTRO, DIMENSÕES 1025 X 325 MM |  | UN |  |  | 540,24 | 0 | 0 | 0
26-158 | SISENG/SISORCE SP | 924 | GRELHA DE RETORNO DE AR, EM ALUMÍNIO, ALETAS HORIZONTAIS FIXAS, COM REGISTRO, DIMENSÕES 1025 X 425 MM |  | UN |  |  | 648,77 | 0 | 0 | 0
26-159 | SISENG/SISORCE SP | 925 | GRELHA DE RETORNO DE AR, EM ALUMÍNIO, ALETAS HORIZONTAIS FIXAS, COM REGISTRO, DIMENSÕES 1025 X 525 MM |  | UN |  |  | 748,00 | 0 | 0 | 0
26-160 | SISENG/SISORCE SP | 926 | GRELHA DE RETORNO DE AR, EM ALUMÍNIO, ALETAS HORIZONTAIS FIXAS, COM REGISTRO, DIMENSÕES 1225 X 225 MM |  | UN |  |  | 509,23 | 0 | 0 | 0
26-161 | SISENG/SISORCE SP | 927 | GRELHA DE RETORNO DE AR, EM ALUMÍNIO, ALETAS HORIZONTAIS FIXAS, COM REGISTRO, DIMENSÕES 1225 X 325 MM |  | UN |  |  | 627,06 | 0 | 0 | 0
26-162 | SISENG/SISORCE SP | 928 | GRELHA DE RETORNO DE AR, EM ALUMÍNIO, ALETAS HORIZONTAIS FIXAS, COM REGISTRO, DIMENSÕES 1225 X 425 MM |  | UN |  |  | 757,31 | 0 | 0 | 0
26-163 | SISENG/SISORCE SP | 929 | GRELHA DE RETORNO DE AR, EM ALUMÍNIO, ALETAS HORIZONTAIS FIXAS, COM REGISTRO, DIMENSÕES 1225 X 525 MM |  | UN |  |  | 872,04 | 0 | 0 | 0
26-164 | SISENG/SISORCE SP | 932 | TOMADA DE AR EXTERNO, COMPLETA, COM VENEZIANA, TELA DE PROTEÇÃO, REGISTRO E FILTRO, MEDINDO 197 X 197 MM |  | UN |  |  | 237,41 | 0 | 0 | 0
26-165 | SISENG/SISORCE SP | 933 | TOMADA DE AR EXTERNO, COMPLETA, COM VENEZIANA, TELA DE PROTEÇÃO, REGISTRO E FILTRO, MEDINDO 497 X 297 MM |  | UN |  |  | 446,57 | 0 | 0 | 0
26-166 | SISENG/SISORCE SP | 935 | TOMADA DE AR EXTERNO, COMPLETA, COM VENEZIANA, TELA DE PROTEÇÃO, REGISTRO E FILTRO, MEDINDO 597 X 297 MM |  | UN |  |  | 501,62 | 0 | 0 | 0
26-167 | SISENG/SISORCE SP | 936 | TOMADA DE AR EXTERNO, COMPLETA, COM VENEZIANA, TELA DE PROTEÇÃO, REGISTRO E FILTRO, MEDINDO 597 X 597 MM |  | UN |  |  | 732,80 | 0 | 0 | 0
26-168 | SISENG/SISORCE SP | 937 | TOMADA DE AR EXTERNO, COMPLETA, COM VENEZIANA, TELA DE PROTEÇÃO, REGISTRO E FILTRO, MEDINDO 797 X 597 MM |  | UN |  |  | 908,94 | 0 | 0 | 0
26-169 | SISENG/SISORCE SP | 938 | TOMADA DE AR EXTERNO, COMPLETA, COM VENEZIANA, TELA DE PROTEÇÃO, REGISTRO E FILTRO, MEDINDO 797 X 797 MM |  | UN |  |  | 1101,60 | 0 | 0 | 0
26-170 | SISENG/SISORCE SP | 939 | TOMADA DE AR EXTERNO, COMPLETA, COM VENEZIANA, TELA DE PROTEÇÃO, REGISTRO E FILTRO, MEDINDO 997 X 297 MM |  | UN |  |  | 761,04 | 0 | 0 | 0
26-171 | SISENG/SISORCE SP | 940 | TOMADA DE AR EXTERNO, COMPLETA, COM VENEZIANA, TELA DE PROTEÇÃO, REGISTRO E FILTRO, MEDINDO 997 X 397 MM |  | UN |  |  | 876,64 | 0 | 0 | 0
26-172 | SISENG/SISORCE SP | 941 | TOMADA DE AR EXTERNO, COMPLETA, COM VENEZIANA, TELA DE PROTEÇÃO, REGISTRO E FILTRO, MEDINDO 1197 X 797 MM |  | UN |  |  | 1564,69 | 0 | 0 | 0
26-173 | SISENG/SISORCE SP | 950 | VENEZIANA EM ALUMÍNIO COM LÂMINAS HORIZONTAIS FIXAS (ESPASSADAS EM 25 MM) E TELA DE PROTEÇÃO, MEDINDO 150 X 150 MM |  | UN |  |  | 38,05 | 0 | 0 | 0
26-174 | SISENG/SISORCE SP | 951 | VENEZIANA EM ALUMÍNIO COM LÂMINAS HORIZONTAIS FIXAS (ESPASSADAS EM 25 MM) E TELA DE PROTEÇÃO, MEDINDO 200 X 200 MM | 12 | UN |  |  | 0 | 0 | 0 | 0
26-175 | SISENG/SISORCE SP | 952 | VENEZIANA EM ALUMÍNIO COM LÂMINAS HORIZONTAIS FIXAS (ESPASSADAS EM 25 MM) E TELA DE PROTEÇÃO, MEDINDO 250 X 250 MM |  | UN |  |  | 46,88 | 0 | 0 | 0
26-176 | SISENG/SISORCE SP | 953 | VENEZIANA EM ALUMÍNIO COM LÂMINAS HORIZONTAIS FIXAS (ESPASSADAS EM 25 MM) E TELA DE PROTEÇÃO, MEDINDO 300 X 300 MM |  | UN |  |  | 52,77 | 0 | 0 | 0
26-177 | SISENG/SISORCE SP | 954 | VENEZIANA EM ALUMÍNIO COM LÂMINAS HORIZONTAIS FIXAS (ESPASSADAS EM 25 MM) E TELA DE PROTEÇÃO, MEDINDO 400 X 200 MM |  | UN |  |  | 51,79 | 0 | 0 | 0
26-178 | SISENG/SISORCE SP | 955 | VENEZIANA EM ALUMÍNIO COM LÂMINAS HORIZONTAIS FIXAS (ESPASSADAS EM 25 MM) E TELA DE PROTEÇÃO, MEDINDO 400 X 300 MM |  | UN |  |  | 62,58 | 0 | 0 | 0
26-179 | SISENG/SISORCE SP | 956 | VENEZIANA EM ALUMÍNIO COM LÂMINAS HORIZONTAIS FIXAS (ESPASSADAS EM 25 MM) E TELA DE PROTEÇÃO, MEDINDO 400 X 400 MM |  | UN |  |  | 77,29 | 0 | 0 | 0
26-180 | SISENG/SISORCE SP | 959 | VENEZIANA EM ALUMÍNIO COM LÂMINAS HORIZONTAIS FIXAS (ESPASSADAS EM 25 MM) E TELA DE PROTEÇÃO, MEDINDO 500 X 500 MM |  | UN |  |  | 106,73 | 0 | 0 | 0
26-181 | SISENG/SISORCE SP | 960 | VENEZIANA EM ALUMÍNIO COM LÂMINAS HORIZONTAIS FIXAS (ESPASSADAS EM 25 MM) E TELA DE PROTEÇÃO, MEDINDO 600 X 300 MM |  | UN |  |  | 83,18 | 0 | 0 | 0
26-182 | SISENG/SISORCE SP | 961 | VENEZIANA EM ALUMÍNIO COM LÂMINAS HORIZONTAIS FIXAS (ESPASSADAS EM 25 MM) E TELA DE PROTEÇÃO, MEDINDO 600 X 400 MM |  | UN |  |  | 101,82 | 0 | 0 | 0
26-183 | SISENG/SISORCE SP | 964 | VENEZIANA EM ALUMÍNIO COM LÂMINAS HORIZONTAIS FIXAS (ESPASSADAS EM 25 MM) E TELA DE PROTEÇÃO, MEDINDO 800 X 400 MM |  | UN |  |  | 126,35 | 0 | 0 | 0
26-184 | SISENG/SISORCE SP | 965 | VENEZIANA EM ALUMÍNIO COM LÂMINAS HORIZONTAIS FIXAS (ESPASSADAS EM 25 MM) E TELA DE PROTEÇÃO, MEDINDO 800 X 500 MM |  | UN |  |  | 142,05 | 0 | 0 | 0
26-185 | SISENG/SISORCE SP | 966 | VENEZIANA EM ALUMÍNIO COM LÂMINAS HORIZONTAIS FIXAS (ESPASSADAS EM 25 MM) E TELA DE PROTEÇÃO, MEDINDO 1000 X 400 MM |  | UN |  |  | 170,29 | 0 | 0 | 0
26-186 | SISENG/SISORCE SP | 967 | VENEZIANA EM ALUMÍNIO COM LÂMINAS HORIZONTAIS FIXAS (ESPASSADAS EM 25 MM) E TELA DE PROTEÇÃO, MEDINDO 1000 X 500 MM |  | UN |  |  | 198,74 | 0 | 0 | 0
26-187 | SISENG/SISORCE SP | 969 | VENEZIANA EM ALUMÍNIO COM LÂMINAS HORIZONTAIS FIXAS (ESPASSADAS EM 25 MM) E TELA DE PROTEÇÃO, MEDINDO 1200 X 500 MM |  | UN |  |  | 228,17 | 0 | 0 | 0
26-188 | SISENG/SISORCE SP | 972 | MICROVENTILADOR EM CHAPA DE AÇO GALVANIZADA, ROTOR "TIPO SIROCCO" (BAIXO NÍVEL DE RUÍDO) EM ALUMÍNIO, MOTOR ELÉTRICO, SIMPLES ASPIRAÇÃO COM GABINETE, VAZÃO 300 M3/H |  | UN |  |  | 2334,57 | 0 | 0 | 0
26-189 | SISENG/SISORCE SP | 973 | MICROVENTILADOR EM CHAPA DE AÇO GALVANIZADA, ROTOR "TIPO SIROCCO" (BAIXO NÍVEL DE RUÍDO) EM ALUMÍNIO, MOTOR ELÉTRICO, DUPLA ASPIRAÇÃO, TIPO DUPLEX, COM GABINETE, VAZÃO 1.160 M3/H |  | UN |  |  | 3224,68 | 0 | 0 | 0
26-190 | SISENG/SISORCE SP | 974 | MICROVENTILADOR EM CHAPA DE AÇO GALVANIZADA, ROTOR "TIPO SIROCCO" (BAIXO NÍVEL DE RUÍDO) EM ALUMÍNIO, MOTOR ELÉTRICO, DUPLA ASPIRAÇÃO COM GABINETE, VAZÃO 580 M3/H |  | UN |  |  | 2575,14 | 0 | 0 | 0
26-191 | SISENG/SISORCE SP | 979 | VENTILADOR/EXAUSTOR CENTRÍFUGO EM LINHA, ADAPTÁVEL A TUBOS DE Ø=100 MM, CAPACIDADE DE RENOVAÇÃO ATÉ 265 M3/H |  | UN |  |  | 909,89 | 0 | 0 | 0
26-192 | SISENG/SISORCE SP | 981 | VENTILADOR/EXAUSTOR CENTRÍFUGO EM LINHA, ADAPTÁVEL A TUBOS DE Ø=125 MM, CAPACIDADE DE RENOVAÇÃO ATÉ 385 M3/H |  | UN |  |  | 942,64 | 0 | 0 | 0
26-193 | SISENG/SISORCE SP | 983 | VENTILADOR/EXAUSTOR CENTRÍFUGO EM LINHA, ADAPTÁVEL A TUBOS DE Ø=150 MM, CAPACIDADE DE RENOVAÇÃO ATÉ 560 M3/H |  | UN |  |  | 1008,14 | 0 | 0 | 0
26-194 | SISENG/SISORCE SP | 985 | VENTILADOR/EXAUSTOR CENTRÍFUGO EM LINHA, ADAPTÁVEL A TUBOS DE Ø=200 MM, CAPACIDADE DE RENOVAÇÃO ATÉ 865 M3/H |  | UN |  |  | 1204,64 | 0 | 0 | 0
26-195 | SISENG/SISORCE SP | 986 | VENTILADOR/EXAUSTOR CENTRÍFUGO EM LINHA, ADAPTÁVEL A TUBOS DE Ø=250 MM, CAPACIDADE DE RENOVAÇÃO ATÉ 925 M3/H |  | UN |  |  | 1226,47 | 0 | 0 | 0
26-196 | SISENG/SISORCE SP | 987 | VENTILADOR/EXAUSTOR CENTRÍFUGO EM LINHA, ADAPTÁVEL A TUBOS DE Ø=315 MM, CAPACIDADE DE RENOVAÇÃO ATÉ 1350 M3/H |  | UN |  |  | 1553,98 | 0 | 0 | 0
26-197 | SISENG/SISORCE SP | 992 | DUTO OVAL INDUSTRIALIZADO EM CHAPA DE AÇO GALVANIZADO, MEDINDO 350 x 1169 MM (21,16 KG/M), INCLUSIVE SUPORTE DE FIXAÇÃO, LUVAS E DEMAIS ACESSÓRIOS |  | M |  |  | 474,38 | 0 | 0 | 0
26-198 | SISENG/SISORCE SP | 993 | DUTO OVAL INDUSTRIALIZADO EM CHAPA DE AÇO GALVANIZADO, MEDINDO 250 x 661 MM (10,11 KG/M), INCLUSIVE SUPORTE DE FIXAÇÃO, LUVAS E DEMAIS ACESSÓRIOS |  | M |  |  | 245,33 | 0 | 0 | 0
26-199 | SISENG/SISORCE SP | 994 | DUTO OVAL INDUSTRIALIZADO EM CHAPA DE AÇO GALVANIZADO, MEDINDO 300 x 713 MM (11,10 KG/M), INCLUSIVE SUPORTE DE FIXAÇÃO, LUVAS E DEMAIS ACESSÓRIOS |  | M |  |  | 264,82 | 0 | 0 | 0
26-200 | SISENG/SISORCE SP | 995 | DUTO OVAL INDUSTRIALIZADO EM CHAPA DE AÇO GALVANIZADO, MEDINDO 350 x 684 MM (11,10 KG/M), INCLUSIVE SUPORTE DE FIXAÇÃO, LUVAS E DEMAIS ACESSÓRIOS |  | M |  |  | 264,82 | 0 | 0 | 0
26-201 | SISENG/SISORCE SP | 996 | DUTO OVAL INDUSTRIALIZADO EM CHAPA DE AÇO GALVANIZADO, MEDINDO 250 x 1144 MM (19,88 KG/M), INCLUSIVE SUPORTE DE FIXAÇÃO, LUVAS E DEMAIS ACESSÓRIOS |  | M |  |  | 449,19 | 0 | 0 | 0
26-202 | SISENG/SISORCE SP | 997 | DUTO OVAL INDUSTRIALIZADO EM CHAPA DE AÇO GALVANIZADO, MEDINDO 250 x 580 MM (9,09 KG/M), INCLUSIVE SUPORTE DE FIXAÇÃO, LUVAS E DEMAIS ACESSÓRIOS |  | M |  |  | 225,26 | 0 | 0 | 0
26-203 | SISENG/SISORCE SP | 998 | DUTO OVAL INDUSTRIALIZADO EM CHAPA DE AÇO GALVANIZADO, MEDINDO 250 x 742 MM (11,10 KG/M), INCLUSIVE SUPORTE DE FIXAÇÃO, LUVAS E DEMAIS ACESSÓRIOS |  | M |  |  | 264,82 | 0 | 0 | 0
26-204 | SISENG/SISORCE SP | 999 | DUTO OVAL INDUSTRIALIZADO EM CHAPA DE AÇO GALVANIZADO, MEDINDO 250 x 983 MM (17,34 KG/M), INCLUSIVE SUPORTE DE FIXAÇÃO, LUVAS E DEMAIS ACESSÓRIOS |  | M |  |  | 399,20 | 0 | 0 | 0
26-205 | SISENG/SISORCE SP | 1000 | DUTO OVAL INDUSTRIALIZADO EM CHAPA DE AÇO GALVANIZADO, MEDINDO 300 x 1115 MM (19,88 KG/M), INCLUSIVE SUPORTE DE FIXAÇÃO, LUVAS E DEMAIS ACESSÓRIOS |  | M |  |  | 449,19 | 0 | 0 | 0
26-206 | SISENG/SISORCE SP | 1001 | DUTO OVAL INDUSTRIALIZADO EM CHAPA DE AÇO GALVANIZADO, MEDINDO 300 x 632 MM (10,11 KG/M), INCLUSIVE SUPORTE DE FIXAÇÃO, LUVAS E DEMAIS ACESSÓRIOS |  | M |  |  | 245,33 | 0 | 0 | 0
26-207 | SISENG/SISORCE SP | 1002 | DUTO OVAL INDUSTRIALIZADO EM CHAPA DE AÇO GALVANIZADO, MEDINDO 300 x 874 MM (13,09 KG/M), INCLUSIVE SUPORTE DE FIXAÇÃO, LUVAS E DEMAIS ACESSÓRIOS |  | M |  |  | 303,98 | 0 | 0 | 0
26-208 | SISENG/SISORCE SP | 1003 | DUTO OVAL INDUSTRIALIZADO EM CHAPA DE AÇO GALVANIZADO, MEDINDO 350 x 1000 MM (18,66 KG/M), INCLUSIVE SUPORTE DE FIXAÇÃO, LUVAS E DEMAIS ACESSÓRIOS |  | M |  |  | 425,18 | 0 | 0 | 0
26-209 | SISENG/SISORCE SP | 1004 | DUTO OVAL INDUSTRIALIZADO EM CHAPA DE AÇO GALVANIZADO, MEDINDO 350 x 1248 MM (26,48 KG/M), INCLUSIVE SUPORTE DE FIXAÇÃO, LUVAS E DEMAIS ACESSÓRIOS |  | M |  |  | 590,66 | 0 | 0 | 0
26-210 | SISENG/SISORCE SP | 1005 | DUTO OVAL INDUSTRIALIZADO EM CHAPA DE AÇO GALVANIZADO, MEDINDO 350 x 1570 MM (32,45 KG/M), INCLUSIVE SUPORTE DE FIXAÇÃO, LUVAS E DEMAIS ACESSÓRIOS |  | M |  |  | 708,14 | 0 | 0 | 0
26-211 | SISENG/SISORCE SP | 1006 | DUTO OVAL INDUSTRIALIZADO EM CHAPA DE AÇO GALVANIZADO, MEDINDO 350 x 764 MM (12,12 KG/M), INCLUSIVE SUPORTE DE FIXAÇÃO, LUVAS E DEMAIS ACESSÓRIOS |  | M |  |  | 284,89 | 0 | 0 | 0
26-212 | SISENG/SISORCE SP | 1007 | DUTO OVAL INDUSTRIALIZADO EM CHAPA DE AÇO GALVANIZADO, MEDINDO 400 x 1058 MM (19,88 KG/M), INCLUSIVE SUPORTE DE FIXAÇÃO, LUVAS E DEMAIS ACESSÓRIOS |  | M |  |  | 449,19 | 0 | 0 | 0
26-213 | SISENG/SISORCE SP | 1008 | DUTO OVAL INDUSTRIALIZADO EM CHAPA DE AÇO GALVANIZADO, MEDINDO 400 x 1623 MM (33,91 KG/M), INCLUSIVE SUPORTE DE FIXAÇÃO, LUVAS E DEMAIS ACESSÓRIOS |  | M |  |  | 736,87 | 0 | 0 | 0
26-214 | SISENG/SISORCE SP | 1009 | DUTO OVAL INDUSTRIALIZADO EM CHAPA DE AÇO GALVANIZADO, MEDINDO 300 x 1358 MM (28,03 KG/M), INCLUSIVE SUPORTE DE FIXAÇÃO, LUVAS E DEMAIS ACESSÓRIOS |  | M |  |  | 621,16 | 0 | 0 | 0
26-215 | SISENG/SISORCE SP | 1010 | DUTO OVAL INDUSTRIALIZADO EM CHAPA DE AÇO GALVANIZADO, MEDINDO 300 x 1438 MM (29,55 KG/M), INCLUSIVE SUPORTE DE FIXAÇÃO, LUVAS E DEMAIS ACESSÓRIOS |  | M |  |  | 651,07 | 0 | 0 | 0
26-216 | SISENG/SISORCE SP | 1011 | DUTO OVAL INDUSTRIALIZADO EM CHAPA DE AÇO GALVANIZADO, MEDINDO 300 x 1599 MM (32,45 KG/M), INCLUSIVE SUPORTE DE FIXAÇÃO, LUVAS E DEMAIS ACESSÓRIOS |  | M |  |  | 708,14 | 0 | 0 | 0
26-217 | SISENG/SISORCE SP | 1012 | DUTO OVAL INDUSTRIALIZADO EM CHAPA DE AÇO GALVANIZADO, MEDINDO 300 x 1680 MM (33,91 KG/M), INCLUSIVE SUPORTE DE FIXAÇÃO, LUVAS E DEMAIS ACESSÓRIOS |  | M |  |  | 736,87 | 0 | 0 | 0
26-218 | SISENG/SISORCE SP | 1013 | DUTO OVAL INDUSTRIALIZADO EM CHAPA DE AÇO GALVANIZADO, MEDINDO 200 x 771 MM (11,10 KG/M), INCLUSIVE SUPORTE DE FIXAÇÃO, LUVAS E DEMAIS ACESSÓRIOS |  | M |  |  | 264,82 | 0 | 0 | 0
26-219 | SISENG/SISORCE SP | 1014 | DUTO FLEXÍVEL DE ALUMÍNIO Ø=100 MM (4"), SEM ISOLAMENTO TÉRMICO |  | M |  |  | 41,68 | 0 | 0 | 0
26-220 | SISENG/SISORCE SP | 1016 | DUTO FLEXÍVEL DE ALUMÍNIO Ø=150 MM (6"), SEM ISOLAMENTO TÉRMICO |  | M |  |  | 51,59 | 0 | 0 | 0
26-221 | SISENG/SISORCE SP | 1017 | DUTO FLEXÍVEL DE ALUMÍNIO Ø=200 MM (8"), SEM ISOLAMENTO TÉRMICO |  | M |  |  | 61,02 | 0 | 0 | 0
26-222 | SISENG/SISORCE SP | 1018 | DUTO FLEXÍVEL DE ALUMÍNIO Ø=250 MM (10"), SEM ISOLAMENTO TÉRMICO |  | M |  |  | 70,68 | 0 | 0 | 0
26-223 | SISENG/SISORCE SP | 1019 | DUTO FLEXÍVEL DE ALUMÍNIO Ø=300 MM (12"), SEM ISOLAMENTO TÉRMICO |  | M |  |  | 82,59 | 0 | 0 | 0
26-224 | SISENG/SISORCE SP | 1024 | JUNTA DE EXPANSÃO EM BORRACHA, CLASSE 150, Ø=1 1/2" |  | UN |  |  | 263,75 | 0 | 0 | 0
26-225 | SISENG/SISORCE SP | 1025 | JUNTA DE EXPANSÃO EM BORRACHA, CLASSE 150, Ø=2" |  | UN |  |  | 345,83 | 0 | 0 | 0
26-226 | SISENG/SISORCE SP | 1026 | JUNTA DE EXPANSÃO EM BORRACHA, CLASSE 150, Ø=2 1/2" |  | UN |  |  | 466,19 | 0 | 0 | 0
26-227 | SISENG/SISORCE SP | 1027 | JUNTA DE EXPANSÃO EM BORRACHA, CLASSE 150, Ø=3" |  | UN |  |  | 535,09 | 0 | 0 | 0
26-228 | SISENG/SISORCE SP | 1028 | JUNTA DE EXPANSÃO EM BORRACHA, CLASSE 150, Ø=4" |  | UN |  |  | 783,45 | 0 | 0 | 0
26-229 | SISENG/SISORCE SP | 1029 | JUNTA DE EXPANSÃO EM BORRACHA, CLASSE 150, Ø=6" |  | UN |  |  | 1326,96 | 0 | 0 | 0
26-230 | SISENG/SISORCE SP | 1038 | VÁLVULA DE BALANCEAMENTO, EXTREMIDADES ROSCÁVEIS, Ø=1 1/2" |  | UN |  |  | 888,92 | 0 | 0 | 0
26-231 | SISENG/SISORCE SP | 1039 | VÁLVULA DE BALANCEAMENTO, EXTREMIDADES ROSCÁVEIS, Ø=1 1/4" |  | UN |  |  | 759,94 | 0 | 0 | 0
26-232 | SISENG/SISORCE SP | 1040 | VÁLVULA DE BALANCEAMENTO, EXTREMIDADES ROSCÁVEIS, Ø=1" |  | UN |  |  | 660,72 | 0 | 0 | 0
26-233 | SISENG/SISORCE SP | 1041 | VÁLVULA DE BALANCEAMENTO, EXTREMIDADES COM FLANGES, Ø=2 1/2" |  | UN |  |  | 2316,61 | 0 | 0 | 0
26-234 | SISENG/SISORCE SP | 1042 | VÁLVULA DE BALANCEAMENTO, EXTREMIDADES ROSCÁVEIS, Ø=2" |  | UN |  |  | 1166,72 | 0 | 0 | 0
26-235 | SISENG/SISORCE SP | 1043 | VÁLVULA DE BALANCEAMENTO, EXTREMIDADES COM FLANGES, Ø=3" |  | UN |  |  | 2492,19 | 0 | 0 | 0
26-236 | SISENG/SISORCE SP | 1044 | VÁLVULA DE BALANCEAMENTO, EXTREMIDADES COM FLANGES, Ø=6" |  | UN |  |  | 6179,30 | 0 | 0 | 0
26-237 | SISENG/SISORCE SP | 1045 | VÁLVULA DE BALANCEAMENTO, EXTREMIDADES COM FLANGES, Ø=8" |  | UN |  |  | 11516,84 | 0 | 0 | 0
26-238 | SISENG/SISORCE SP | 1046 | VÁLVULA DE ESFERA EM AÇO CARBONO, COM FLANGES, Ø=2 1/2" |  | UN |  |  | 1389,73 | 0 | 0 | 0
26-239 | SISENG/SISORCE SP | 1047 | VÁLVULA DE ESFERA EM AÇO CARBONO, COM FLANGES, Ø=3" |  | UN |  |  | 1842,45 | 0 | 0 | 0
26-240 | SISENG/SISORCE SP | 1048 | VÁLVULA DE ESFERA EM AÇO CARBONO, COM FLANGES, Ø=4" |  | UN |  |  | 2266,87 | 0 | 0 | 0
26-241 | SISENG/SISORCE SP | 1049 | VÁLVULA DE ESFERA EM AÇO CARBONO, COM FLANGES, Ø=6" |  | UN |  |  | 7060,42 | 0 | 0 | 0
26-242 | SISENG/SISORCE SP | 1058 | VÁLVULA DE CONTROLE DUAS VIAS COM ATUADOR ON/OFF, Ø=3/4" |  | UN |  |  | 473,74 | 0 | 0 | 0
26-243 | SISENG/SISORCE SP | 1059 | VÁLVULA DE CONTROLE DUAS VIAS COM ATUADOR ON/OFF, Ø=1" |  | UN |  |  | 447,58 | 0 | 0 | 0
26-244 | SISENG/SISORCE SP | 1060 | VÁLVULA DE CONTROLE DUAS VIAS COM ATUADOR PROPORCIONAL, Ø=1 1/2" |  | UN |  |  | 2078,38 | 0 | 0 | 0
26-245 | SISENG/SISORCE SP | 1061 | VÁLVULA DE CONTROLE DUAS VIAS COM ATUADOR PROPORCIONAL, Ø=1 1/4" |  | UN |  |  | 2055,06 | 0 | 0 | 0
26-246 | SISENG/SISORCE SP | 1062 | VÁLVULA DE CONTROLE DUAS VIAS COM ATUADOR PROPORCIONAL, Ø=2" |  | UN |  |  | 2381,55 | 0 | 0 | 0
26-247 | SISENG/SISORCE SP | 1063 | VÁLVULA DE CONTROLE DUAS VIAS COM ATUADOR PROPORCIONAL, Ø=2 1/2" |  | UN |  |  | 3043,27 | 0 | 0 | 0
26-248 | SISENG/SISORCE SP | 1064 | VÁLVULA DE CONTROLE DUAS VIAS COM ATUADOR PROPORCIONAL, Ø=3" |  | UN |  |  | 3486,36 | 0 | 0 | 0
26-249 | SISENG/SISORCE SP | 1067 | FILTRO Y EM BRONZE Ø=1", ROSCAS BSP, CLASSE 125, ELEMENTO FILTRANTE (TELA) EM AÇO INOX AISI-304 |  | UN |  |  | 251,32 | 0 | 0 | 0
26-250 | SISENG/SISORCE SP | 1068 | FILTRO Y EM BRONZE Ø=1 1/2", ROSCAS BSP, CLASSE 125, ELEMENTO FILTRANTE (TELA) EM AÇO INOX AISI-304 |  | UN |  |  | 366,48 | 0 | 0 | 0
26-251 | SISENG/SISORCE SP | 1069 | FILTRO Y EM BRONZE Ø=1 1/4", ROSCAS BSP, CLASSE 125, ELEMENTO FILTRANTE (TELA) EM AÇO INOX AISI-304 |  | UN |  |  | 331,16 | 0 | 0 | 0
26-252 | SISENG/SISORCE SP | 1070 | FILTRO Y EM BRONZE Ø=2", ROSCAS BSP, CLASSE 125, ELEMENTO FILTRANTE (TELA) EM AÇO INOX AISI-304 |  | UN |  |  | 473,87 | 0 | 0 | 0
26-253 | SISENG/SISORCE SP | 1071 | FILTRO Y EM BRONZE Ø=2 1/2", ROSCAS BSP, CLASSE 125, ELEMENTO FILTRANTE (TELA) EM AÇO INOX AISI-304 |  | UN |  |  | 695,00 | 0 | 0 | 0
26-254 | SISENG/SISORCE SP | 1072 | FILTRO Y EM BRONZE Ø=3/4", ROSCAS BSP, CLASSE 125, ELEMENTO FILTRANTE (TELA) EM AÇO INOX AISI-304 |  | UN |  |  | 231,54 | 0 | 0 | 0
26-255 | SISENG/SISORCE SP | 1073 | FILTRO Y EM FERRO FUNDIDO Ø=3", EXTREMIDADES FLANGEADAS (NORMA ANSI B16.5), CLASSE 125, ELEMENTO FILTRANTE (TELA) EM AÇO INOX AISI-304 |  | UN |  |  | 2229,38 | 0 | 0 | 0
26-256 | SISENG/SISORCE SP | 1074 | FILTRO Y EM FERRO FUNDIDO Ø=4", EXTREMIDADES FLANGEADAS (NORMA ANSI B16.5), CLASSE 125, ELEMENTO FILTRANTE (TELA) EM AÇO INOX AISI-304 |  | UN |  |  | 4395,48 | 0 | 0 | 0
26-257 | SISENG/SISORCE SP | 1080 | TERMÔMETRO DIGITAL INFRAVERMELHO SEM CONTATO |  | UN |  |  | 204,43 | 0 | 0 | 0
26-258 | SISENG/SISORCE SP | 1081 | TERMÔMETRO PARA MEDIÇÕES DE TEMPERATURA EM SOLUÇÕES DE ÁLCOOL E SUAS MISTURAS COM ÁGUA, ESCALA DE -10°C ATÉ + 50°C |  | UN |  |  | 218,83 | 0 | 0 | 0
26-259 | SISENG/SISORCE SP | 1082 | TERMÔMETRO CAPELA (TIPO SIKA RETO), ESCALA DE -60°C ATÉ +50°C, DIVISÃO DE 1°C, ROSCA BSP Ø=3/4" |  | UN |  |  | 299,35 | 0 | 0 | 0
26-260 | SISENG/SISORCE SP | 1084 | TERMOSTATO AMBIENTE DE DUPLO ESTÁGIO (SPDT) |  | UN |  |  | 406,79 | 0 | 0 | 0
26-261 | SISENG/SISORCE SP | 1085 | TERMOSTATO ELETRÔNICO - 24V (AÇÃO INCREMENTAL P.I) |  | UN |  |  | 607,61 | 0 | 0 | 0
26-262 | SISENG/SISORCE SP | 1086 | TERMOSTATO AMBIENTE DE SIMPLES ESTÁGIO (SPDT) |  | UN |  |  | 189,61 | 0 | 0 | 0
26-263 | SISENG/SISORCE SP | 1189 | TUBO DE COBRE FLEXIVEL, Ø=3/16", E=0,79 MM, PARA INSTALAÇÕES DE AR CONDICIONADO/GÁS RESIDENCIAIS E COMERCIAIS |  | M |  |  | 15,03 | 0 | 0 | 0
26-264 | SISENG/SISORCE SP | 1190 | TUBO DE COBRE FLEXIVEL, Ø=1/4", E=0,79 MM, PARA INSTALAÇÕES DE AR CONDICIONADO/GÁS RESIDENCIAIS E COMERCIAIS |  | M |  |  | 21,26 | 0 | 0 | 0
26-265 | SISENG/SISORCE SP | 1191 | TUBO DE COBRE FLEXIVEL, Ø=5/16", E=0,79 MM, PARA INSTALAÇÕES DE AR CONDICIONADO/GÁS RESIDENCIAIS E COMERCIAIS |  | M |  |  | 25,85 | 0 | 0 | 0
26-266 | SISENG/SISORCE SP | 1192 | TUBO DE COBRE FLEXIVEL, Ø=3/8", E=0,79 MM, PARA INSTALAÇÕES DE AR CONDICIONADO/GÁS RESIDENCIAIS E COMERCIAIS |  | M |  |  | 31,92 | 0 | 0 | 0
26-267 | SISENG/SISORCE SP | 1193 | TUBO DE COBRE FLEXIVEL, Ø=1/2", E=0,79 MM, PARA INSTALAÇÕES DE AR CONDICIONADO/GÁS RESIDENCIAIS E COMERCIAIS |  | M |  |  | 42,46 | 0 | 0 | 0
26-268 | SISENG/SISORCE SP | 1422 | INSTALAÇÃO DE EQUIPAMENTO CONDICIONADOR DE AR SPLIT - UNIDADE CONDENSADORA (EXTERNA) |  | UN |  |  | 147,35 | 0 | 0 | 0
26-269 | SISENG/SISORCE SP | 1423 | INSTALAÇÃO DE EQUIPAMENTO CONDICIONADOR DE AR SPLIT - UNIDADE EVAPORADORA (INTERNA) |  | UN |  |  | 206,29 | 0 | 0 | 0
26-270 | SISENG/SISORCE SP | 1424 | ISOLANTE TÉRMICO FLEXÍVEL EM ESPUMA ELASTOMÉRICA, ESPESSURA 13 MM, PARA TUBULAÇÃO DE COBRE DN=1" |  | M |  |  | 17,34 | 0 | 0 | 0
26-271 | SISENG/SISORCE SP | 1425 | ISOLANTE TÉRMICO FLEXÍVEL EM ESPUMA ELASTOMÉRICA, ESPESSURA 14 MM, PARA TUBULAÇÃO DE COBRE DN=1 1/2" | 8 | M |  |  | 0 | 0 | 0 | 0
26-272 | SISENG/SISORCE SP | 1426 | ISOLANTE TÉRMICO FLEXÍVEL EM ESPUMA ELASTOMÉRICA, ESPESSURA 13,5 MM, PARA TUBULAÇÃO DE COBRE DN=1 1/8" E FERRO DN=3/4" |  | M |  |  | 19,81 | 0 | 0 | 0
26-273 | SISENG/SISORCE SP | 1427 | ISOLANTE TÉRMICO FLEXÍVEL EM ESPUMA ELASTOMÉRICA, ESPESSURA 14 MM, PARA TUBULAÇÃO DE COBRE DN=1 3/8" E FERRO DN=1" |  | M |  |  | 20,45 | 0 | 0 | 0
26-274 | SISENG/SISORCE SP | 1428 | ISOLANTE TÉRMICO FLEXÍVEL EM ESPUMA ELASTOMÉRICA, ESPESSURA 14,5 MM, PARA TUBULAÇÃO DE COBRE DN=1 5/8" E FERRO DN=1 1/4" |  | M |  |  | 23,16 | 0 | 0 | 0
26-275 | SISENG/SISORCE SP | 1429 | ISOLANTE TÉRMICO FLEXÍVEL EM ESPUMA ELASTOMÉRICA, ESPESSURA 13 MM, PARA TUBULAÇÃO DE COBRE DN=1/2" |  | M |  |  | 13,02 | 0 | 0 | 0
26-276 | SISENG/SISORCE SP | 1430 | ISOLANTE TÉRMICO FLEXÍVEL EM ESPUMA ELASTOMÉRICA, ESPESSURA 9 MM, PARA TUBULAÇÃO DE COBRE DN=1/4" | 35 | M |  |  | 0 | 0 | 0 | 0
26-277 | SISENG/SISORCE SP | 1431 | ISOLANTE TÉRMICO FLEXÍVEL EM ESPUMA ELASTOMÉRICA, ESPESSURA 23,5 MM, PARA TUBULAÇÃO DE COBRE DN=2 3/8" E FERRO DN=2" |  | M |  |  | 61,21 | 0 | 0 | 0
26-278 | SISENG/SISORCE SP | 1432 | ISOLANTE TÉRMICO FLEXÍVEL EM ESPUMA ELASTOMÉRICA, ESPESSURA 23,5 MM, PARA TUBULAÇÃO DE COBRE DN=2 1/2" |  | M |  |  | 65,91 | 0 | 0 | 0
26-279 | SISENG/SISORCE SP | 1433 | ISOLANTE TÉRMICO FLEXÍVEL EM ESPUMA ELASTOMÉRICA, ESPESSURA 24 MM, PARA TUBULAÇÃO DE COBRE DN=3" E FERRO DN=2 1/2" |  | M |  |  | 75,90 | 0 | 0 | 0
26-280 | SISENG/SISORCE SP | 1434 | ISOLANTE TÉRMICO FLEXÍVEL EM ESPUMA ELASTOMÉRICA, ESPESSURA 13 MM, PARA TUBULAÇÃO DE COBRE DN=3/4" E FERRO DN=3/8" |  | M |  |  | 15,12 | 0 | 0 | 0
26-281 | SISENG/SISORCE SP | 1435 | ISOLANTE TÉRMICO FLEXÍVEL EM ESPUMA ELASTOMÉRICA, ESPESSURA 13 MM, PARA TUBULAÇÃO DE COBRE DN=3/8" E FERRO DN=1/8" |  | M |  |  | 12,44 | 0 | 0 | 0
26-282 | SISENG/SISORCE SP | 1437 | ISOLANTE TÉRMICO FLEXÍVEL EM ESPUMA ELASTOMÉRICA, ESPESSURA 13 MM, PARA TUBULAÇÃO DE COBRE DN=5/8" E FERRO DN=1/4" |  | M |  |  | 13,87 | 0 | 0 | 0
26-283 | SISENG/SISORCE SP | 1438 | ISOLANTE TÉRMICO FLEXÍVEL EM ESPUMA ELASTOMÉRICA, ESPESSURA 26 MM, PARA TUBULAÇÃO DE FERRO DN=6" |  | M |  |  | 163,93 | 0 | 0 | 0
26-284 | SISENG/SISORCE SP | 1439 | ISOLANTE TÉRMICO FLEXÍVEL EM ESPUMA ELASTOMÉRICA, ESPESSURA 13 MM, PARA TUBULAÇÃO DE COBRE DN=7/8" E FERRO DN=1/2" |  | M |  |  | 15,65 | 0 | 0 | 0
26-285 | SISENG/SISORCE SP | 1459 | ISOLAMENTO TÉRMICO COM MANTA DE LÃ DE VIDRO REVESTIDA EM UMA DAS FACES COM PAPEL KRAFT ALUMINIZADO, ESPESSURA 38 MM |  | M2 |  |  | 43,18 | 0 | 0 | 0
26-286 | SISENG/SISORCE SP | 1460 | ISOLAMENTO TÉRMICO COM MANTA DE LÃ DE VIDRO REVESTIDA EM UMA DAS FACES COM PAPEL KRAFT ALUMINIZADO, ESPESSURA 50 MM |  | M2 |  |  | 54,60 | 0 | 0 | 0
26-287 | SISENG/SISORCE SP | 1461 | ISOLAMENTO TÉRMICO COM MANTA DE LÃ DE ROCHA REVESTIDA EM UMA DAS FACES COM FOLHA DE ALUMINIO, ESPESSURA 50 MM |  | M2 |  |  | 53,93 | 0 | 0 | 0
26-288 | SISENG/SISORCE SP | 1501 | CONDICIONADOR DE AR SPLIT, MODELO HI-WALL (PAREDE), FRIO - 12.000 BTU/H |  | UN |  |  | 2594,41 | 0 | 0 | 0
26-289 | SISENG/SISORCE SP | 1502 | CONDICIONADOR DE AR SPLIT, MODELO HI-WALL (PAREDE), FRIO - 18.000 BTU/H |  | UN |  |  | 3605,33 | 0 | 0 | 0
26-290 | SISENG/SISORCE SP | 1503 | CONDICIONADOR DE AR SPLIT, MODELO HI-WALL (PAREDE), FRIO - 24.000 BTU/H |  | UN |  |  | 4632,49 | 0 | 0 | 0
26-291 | SISENG/SISORCE SP | 1504 | CONDICIONADOR DE AR SPLIT, MODELO HI-WALL (PAREDE), FRIO - 9.000 BTU/H |  | UN |  |  | 2264,26 | 0 | 0 | 0
26-292 | SISENG/SISORCE SP | 1505 | CONDICIONADOR DE AR SPLIT, MODELO HI-WALL (PAREDE), FRIO - 30.000 BTU/H |  | UN |  |  | 6043,03 | 0 | 0 | 0
26-293 | SISENG/SISORCE SP | 1506 | CONDICIONADOR DE AR SPLIT, MODELO PISO/TETO, FRIO - 18.000 BTU/H |  | UN |  |  | 6523,92 | 0 | 0 | 0
26-294 | SISENG/SISORCE SP | 1507 | CONDICIONADOR DE AR SPLIT, MODELO PISO/TETO, FRIO - 24.000 BTU/H |  | UN |  |  | 6862,29 | 0 | 0 | 0
26-295 | SISENG/SISORCE SP | 1508 | CONDICIONADOR DE AR SPLIT, MODELO PISO/TETO, FRIO - 30.000 BTU/H |  | UN |  |  | 8487,27 | 0 | 0 | 0
26-296 | SISENG/SISORCE SP | 1509 | CONDICIONADOR DE AR SPLIT, MODELO PISO/TETO, FRIO - 36.000 BTU/H |  | UN |  |  | 8992,15 | 0 | 0 | 0
26-297 | SISENG/SISORCE SP | 1510 | CONDICIONADOR DE AR SPLIT, MODELO PISO/TETO, FRIO - 48.000 BTU/H |  | UN |  |  | 10821,30 | 0 | 0 | 0
26-298 | SISENG/SISORCE SP | 1511 | CONDICIONADOR DE AR SPLIT, MODELO PISO/TETO, FRIO - 60.000 BTU/H |  | UN |  |  | 12128,57 | 0 | 0 | 0
26-299 | SISENG/SISORCE SP | 1512 | CONDICIONADOR DE AR SPLIT, MODELO PARA DUTOS, FRIO - 24.000 BTU/H |  | UN |  |  | 6202,02 | 0 | 0 | 0
26-300 | SISENG/SISORCE SP | 1513 | CONDICIONADOR DE AR SPLIT, MODELO PARA DUTOS, FRIO - 36.000 BTU/H |  | UN |  |  | 8715,89 | 0 | 0 | 0
26-301 | SISENG/SISORCE SP | 1514 | CONDICIONADOR DE AR SPLIT, MODELO PARA DUTOS, FRIO - 48.000 BTU/H |  | UN |  |  | 10334,99 | 0 | 0 | 0
26-302 | SISENG/SISORCE SP | 1515 | CONDICIONADOR DE AR SPLIT, MODELO PARA DUTOS, FRIO - 60.000 BTU/H |  | UN |  |  | 11144,55 | 0 | 0 | 0
26-303 | SISENG/SISORCE SP | 1516 | CONDICIONADOR DE AR FAN COIL 4 ROWS - 5,0 TR |  | UN |  |  | 13243,03 | 0 | 0 | 0
26-304 | SISENG/SISORCE SP | 1518 | CONDICIONADOR DE AR FAN COIL 4 ROWS - 10,0 TR |  | UN |  |  | 18561,85 | 0 | 0 | 0
26-305 | SISENG/SISORCE SP | 1519 | CONDICIONADOR DE AR FAN COIL 4 ROWS - 12,5 TR |  | UN |  |  | 23155,37 | 0 | 0 | 0
26-306 | SISENG/SISORCE SP | 1520 | CONDICIONADOR DE AR FAN COIL 4 ROWS - 15,0 TR |  | UN |  |  | 24122,43 | 0 | 0 | 0
26-307 | SISENG/SISORCE SP | 1521 | CONDICIONADOR DE AR FAN COIL 4 ROWS - 20,0 TR |  | UN |  |  | 28957,72 | 0 | 0 | 0
26-308 | SISENG/SISORCE SP | 1522 | CONDICIONADOR DE AR FAN COIL 4 ROWS - 30,0 TR |  | UN |  |  | 37903,01 | 0 | 0 | 0
26-309 | SISENG/SISORCE SP | 1526 | DAMPER BORBOLETA EM AÇO GALVANIZADO Ø=100 MM |  | UN |  |  | 44,05 | 0 | 0 | 0
26-310 | SISENG/SISORCE SP | 1527 | DAMPER BORBOLETA EM AÇO GALVANIZADO Ø=125 MM |  | UN |  |  | 47,17 | 0 | 0 | 0
26-311 | SISENG/SISORCE SP | 1528 | DAMPER BORBOLETA EM AÇO GALVANIZADO Ø=150 MM |  | UN |  |  | 52,25 | 0 | 0 | 0
26-312 | SISENG/SISORCE SP | 1529 | DAMPER BORBOLETA EM AÇO GALVANIZADO Ø=200 MM |  | UN |  |  | 61,61 | 0 | 0 | 0
26-313 | SISENG/SISORCE SP | 1530 | DAMPER BORBOLETA EM AÇO GALVANIZADO Ø=250 MM |  | UN |  |  | 73,71 | 0 | 0 | 0
26-314 | SISENG/SISORCE SP | 1531 | DAMPER BORBOLETA EM AÇO GALVANIZADO Ø=315 MM |  | UN |  |  | 90,88 | 0 | 0 | 0
26-315 | SISENG/SISORCE SP | 1532 | DAMPER BORBOLETA EM AÇO GALVANIZADO Ø=355 MM |  | UN |  |  | 102,97 | 0 | 0 | 0
26-316 | SISENG/SISORCE SP | 2181 | VÁLVULA DE ESFERA EM BRONZE, MONOBLOCO, ROSCÁVEL, Ø=2 1/2" |  | UN |  |  | 479,99 | 0 | 0 | 0
26-317 | SISENG/SISORCE SP | 2388 | CONDENSADOR AXIAL, DESCARGA VERTICAL 5,0TR |  | UN |  |  | 6817,18 | 0 | 0 | 0
26-318 | SISENG/SISORCE SP | 2389 | CONDENSADOR AXIAL, DESCARGA VERTICAL 7,5TR |  | UN |  |  | 9607,88 | 0 | 0 | 0
26-319 | SISENG/SISORCE SP | 2390 | CONDICIONADOR DE AR TIPO "SELF CONTAINED" COM CONDENSADORES INCORPORADOS - 5 TR |  | UN |  |  | 25472,58 | 0 | 0 | 0
26-320 | SISENG/SISORCE SP | 2393 | CONDICIONADOR DE AR TIPO "SELF CONTAINED" COM CONDENSADORES INCORPORADOS - 12,5 TR |  | UN |  |  | 31892,84 | 0 | 0 | 0
26-321 | SISENG/SISORCE SP | 2440 | GRELHA DE RETORNO DE AR, EM ALUMÍNIO, ALETAS HORIZONTAIS FIXAS, COM REGISTRO, DIMENSÕES 325 X 225 MM |  | UN |  |  | 201,90 | 0 | 0 | 0
26-322 | SISENG/SISORCE SP | 2441 | GRELHA DE RETORNO DE AR, EM ALUMÍNIO, ALETAS HORIZONTAIS FIXAS, COM REGISTRO, DIMENSÕES 425 X 225 MM |  | UN |  |  | 229,81 | 0 | 0 | 0
26-323 | SISENG/SISORCE SP | 2442 | GRELHA DE RETORNO DE AR, EM ALUMÍNIO, ALETAS HORIZONTAIS FIXAS, COM REGISTRO, DIMENSÕES 425 X 325 MM |  | UN |  |  | 270,12 | 0 | 0 | 0
26-324 | SISENG/SISORCE SP | 2443 | GRELHA DE RETORNO DE AR, EM ALUMÍNIO, ALETAS HORIZONTAIS FIXAS, COM REGISTRO, DIMENSÕES 525 X 165 MM |  | UN |  |  | 229,81 | 0 | 0 | 0
26-325 | SISENG/SISORCE SP | 2444 | GRELHA DE RETORNO DE AR, EM ALUMÍNIO, ALETAS HORIZONTAIS FIXAS, COM REGISTRO, DIMENSÕES 525 X 225 MM |  | UN |  |  | 260,82 | 0 | 0 | 0
26-326 | SISENG/SISORCE SP | 2445 | GRELHA DE RETORNO DE AR, EM ALUMÍNIO, ALETAS HORIZONTAIS FIXAS, COM REGISTRO, DIMENSÕES 525 X 325 MM |  | UN |  |  | 310,43 | 0 | 0 | 0
26-327 | SISENG/SISORCE SP | 2446 | GRELHA DE RETORNO DE AR, EM ALUMÍNIO, ALETAS HORIZONTAIS FIXAS, COM REGISTRO, DIMENSÕES 525 X 425 MM |  | UN |  |  | 360,05 | 0 | 0 | 0
26-328 | SISENG/SISORCE SP | 2447 | GRELHA DE RETORNO DE AR, EM ALUMÍNIO, ALETAS HORIZONTAIS FIXAS, COM REGISTRO, DIMENSÕES 625 X 165 MM |  | UN |  |  | 257,71 | 0 | 0 | 0
26-329 | SISENG/SISORCE SP | 2448 | GRELHA DE RETORNO DE AR, EM ALUMÍNIO, ALETAS HORIZONTAIS FIXAS, COM REGISTRO, DIMENSÕES 625 X 225 MM |  | UN |  |  | 291,83 | 0 | 0 | 0
26-330 | SISENG/SISORCE SP | 2449 | GRELHA DE RETORNO DE AR, EM ALUMÍNIO, ALETAS HORIZONTAIS FIXAS, COM REGISTRO, DIMENSÕES 625 X 325 MM |  | UN |  |  | 338,34 | 0 | 0 | 0
26-331 | SISENG/SISORCE SP | 2450 | GRELHA DE RETORNO DE AR, EM ALUMÍNIO, ALETAS HORIZONTAIS FIXAS, COM REGISTRO, DIMENSÕES 625 X 425 MM |  | UN |  |  | 412,76 | 0 | 0 | 0
26-332 | SISENG/SISORCE SP | 2451 | GRELHA DE RETORNO DE AR, EM ALUMÍNIO, ALETAS HORIZONTAIS FIXAS, COM REGISTRO, DIMENSÕES 825 X 225 MM |  | UN |  |  | 350,74 | 0 | 0 | 0
26-333 | SISENG/SISORCE SP | 2452 | GRELHA DE RETORNO DE AR, EM ALUMÍNIO, ALETAS HORIZONTAIS FIXAS, COM REGISTRO, DIMENSÕES 825 X 325 MM |  | UN |  |  | 425,17 | 0 | 0 | 0
26-334 | SISENG/SISORCE SP | 2453 | GRELHA DE RETORNO DE AR, EM ALUMÍNIO, ALETAS HORIZONTAIS FIXAS, COM REGISTRO, DIMENSÕES 825 X 425 MM |  | UN |  |  | 515,10 | 0 | 0 | 0
26-335 | SISENG/SISORCE SP | 2457 | TOMADA DE AR EXTERNO, COMPLETA, COM VENEZIANA, TELA DE PROTEÇÃO, REGISTRO E FILTRO, MEDINDO 997 X 597 MM |  | UN |  |  | 1085,08 | 0 | 0 | 0
26-336 | SISENG/SISORCE SP | 2458 | TOMADA DE AR EXTERNO, COMPLETA, COM VENEZIANA, TELA DE PROTEÇÃO, REGISTRO E FILTRO, MEDINDO 397 X 297 MM |  | UN |  |  | 386,03 | 0 | 0 | 0
26-337 | SISENG/SISORCE SP | 2459 | TOMADA DE AR EXTERNO, COMPLETA, COM VENEZIANA, TELA DE PROTEÇÃO, REGISTRO E FILTRO, MEDINDO 297 X 297 MM |  | UN |  |  | 330,98 | 0 | 0 | 0
26-338 | SISENG/SISORCE SP | 2460 | TOMADA DE AR EXTERNO, COMPLETA, COM VENEZIANA, TELA DE PROTEÇÃO, REGISTRO E FILTRO, MEDINDO 497 X 497 MM |  | UN |  |  | 578,68 | 0 | 0 | 0
26-339 | SISENG/SISORCE SP | 2463 | TOMADA DE AR EXTERNO, COMPLETA, COM VENEZIANA, TELA DE PROTEÇÃO, REGISTRO E FILTRO, MEDINDO 497 X 397 MM |  | UN |  |  | 512,63 | 0 | 0 | 0
26-340 | SISENG/SISORCE SP | 2465 | TOMADA DE AR EXTERNO, COMPLETA, COM VENEZIANA, TELA DE PROTEÇÃO, REGISTRO E FILTRO, MEDINDO 397 X 397 MM |  | UN |  |  | 446,57 | 0 | 0 | 0
26-341 | SISENG/SISORCE SP | 2467 | DUTO FLEXÍVEL DE ALUMÍNIO Ø=100 MM (4"), COM ISOLAMENTO TÉRMICO EM LÃ DE VIDRO (25 MM) |  | M |  |  | 56,87 | 0 | 0 | 0
26-342 | SISENG/SISORCE SP | 2469 | DUTO FLEXÍVEL DE ALUMÍNIO Ø=150 MM (6"), COM ISOLAMENTO TÉRMICO EM LÃ DE VIDRO (25 MM) |  | M |  |  | 74,69 | 0 | 0 | 0
26-343 | SISENG/SISORCE SP | 2470 | DUTO FLEXÍVEL DE ALUMÍNIO Ø=175 MM (7"), COM ISOLAMENTO TÉRMICO EM LÃ DE VIDRO (25 MM) |  | M |  |  | 82,46 | 0 | 0 | 0
26-344 | SISENG/SISORCE SP | 2471 | DUTO FLEXÍVEL DE ALUMÍNIO Ø=200 MM (8"), COM ISOLAMENTO TÉRMICO EM LÃ DE VIDRO (25 MM) |  | M |  |  | 91,16 | 0 | 0 | 0
26-345 | SISENG/SISORCE SP | 2472 | DUTO FLEXÍVEL DE ALUMÍNIO Ø=250 MM (10"), COM ISOLAMENTO TÉRMICO EM LÃ DE VIDRO (25 MM) |  | M |  |  | 108,52 | 0 | 0 | 0
26-346 | SISENG/SISORCE SP | 2473 | DUTO FLEXÍVEL DE ALUMÍNIO Ø=300 MM (12"), COM ISOLAMENTO TÉRMICO EM LÃ DE VIDRO (25 MM) |  | M |  |  | 126,34 | 0 | 0 | 0
26-347 | SISENG/SISORCE SP | 3176 | SUPORTE PARA EQUIPAMENTO DE AR CONDICIONADO DO TIPO SPLIT - UNIDADE CONDENSADORA |  | UN |  |  | 148,38 | 0 | 0 | 0
26-348 | SISENG/SISORCE SP | 3177 | SUPORTE PARA EQUIPAMENTO DE AR CONDICIONADO DO TIPO SPLIT - UNIDADE EVAPORADORA |  | UN |  |  | 125,79 | 0 | 0 | 0
26-349 | SISENG/SISORCE SP | 3178 | PORTA ACÚSTICA DE AÇO GALVANIZADO 1,20 X 2,10 M, FOLHA DUPLA, MONTANTE CENTRAL, PINTADA EM BRANCO, FECHO DE ALAVANCA DUPLA COM FECHADURA |  | UN |  |  | 12762,88 | 0 | 0 | 0
26-350 | SISENG/SISORCE SP | 3179 | PORTA ACÚSTICA DE AÇO GALVANIZADO 0,90 X 2,10 M, FOLHA SIMPLES, PINTADA EM BRANCO, FECHO DE ALAVANCA DUPLA COM FECHADURA |  | UN |  |  | 8183,50 | 0 | 0 | 0
26-351 | SISENG/SISORCE SP | 3184 | CAIXA DE PASSAGEM EM PVC COM DRENO PARA SPLIT, DE EMBUTIR NA PAREDE |  | UN |  |  | 36,55 | 0 | 0 | 0
26-352 | SISENG/SISORCE SP | 3186 | VÁLVULA DE ESFERA EM AÇO CARBONO, ROSCÁVEL, Ø=3/4" |  | UN |  |  | 168,98 | 0 | 0 | 0
26-353 | SISENG/SISORCE SP | 3187 | VÁLVULA DE ESFERA EM AÇO CARBONO, ROSCÁVEL, Ø=1" |  | UN |  |  | 240,15 | 0 | 0 | 0
26-354 | SISENG/SISORCE SP | 3188 | VÁLVULA DE ESFERA EM AÇO CARBONO, ROSCÁVEL, Ø=1 1/4" |  | UN |  |  | 339,68 | 0 | 0 | 0
26-355 | SISENG/SISORCE SP | 3189 | VÁLVULA DE ESFERA EM AÇO CARBONO, ROSCÁVEL, Ø=1 1/2" |  | UN |  |  | 410,85 | 0 | 0 | 0
26-356 | SISENG/SISORCE SP | 3190 | VÁLVULA DE ESFERA EM AÇO CARBONO, ROSCÁVEL, Ø=2" |  | UN |  |  | 593,48 | 0 | 0 | 0
26-357 | SISENG/SISORCE SP | 3191 | VÁLVULA DE ESFERA EM AÇO CARBONO, ROSCÁVEL, Ø=2 1/2" |  | UN |  |  | 845,33 | 0 | 0 | 0
26-358 | SISENG/SISORCE SP | 3212 | ATUADOR TERMOELÉTRICO PARA VÁLVULA DE BALANCEAMENTO, TIPO ON/OFF |  | UN |  |  | 225,98 | 0 | 0 | 0
26-359 | SISENG/SISORCE SP | 3213 | BOMBA DE CONDENSADO |  | UN |  |  | 877,44 | 0 | 0 | 0
26-360 | SISENG/SISORCE SP | 3214 | CHAVE DE FLUXO, TIPO PALHETA, Ø= 1" |  | UN |  |  | 159,60 | 0 | 0 | 0
26-361 | SISENG/SISORCE SP | 3216 | PLUG PARA MEDIÇÃO DE PRESSÃO E TEMPERATURA |  | UN |  |  | 97,05 | 0 | 0 | 0
26-362 | SISENG/SISORCE SP | 3219 | SIFÃO DO TIPO TROMBETA, EM LATÃO, Ø=1/2" |  | UN |  |  | 128,24 | 0 | 0 | 0
26-363 | SISENG/SISORCE SP | 3221 | JUNTA DE DERIVAÇÃO DE COBRE EM "Y", COM ISOLAMENTO TÉRMICO |  | UN |  |  | 471,96 | 0 | 0 | 0
26-364 | SISENG/SISORCE SP | 3226 | GRELHA DE RETORNO DE AR, EM ALUMÍNIO, ALETAS HORIZONTAIS FIXAS EM "V" E CONTRA-MOLDURA, DIMENSÕES 325 X 225 MM, PARA INSTALAÇÃO EM PORTA |  | UN |  |  | 159,03 | 0 | 0 | 0
26-365 | SISENG/SISORCE SP | 3227 | GRELHA DE RETORNO DE AR, EM ALUMÍNIO, ALETAS HORIZONTAIS FIXAS EM "V" E CONTRA-MOLDURA, DIMENSÕES 425 X 225 MM, PARA INSTALAÇÃO EM PORTA |  | UN |  |  | 191,01 | 0 | 0 | 0
26-366 | SISENG/SISORCE SP | 3244 | ADESIVO PARA INSTALAÇÃO DE ISOLAMENTO TÉRMICO FLEXÍVEL (MANTAS E TUBOS) | 10 | UN |  |  | 0 | 0 | 0 | 0
26-367 | SISENG/SISORCE SP | 3247 | VÁLVULA DE BALANCEAMENTO E CONTROLE, EXTREMIDADES ROSCÁVEIS, Ø=3/4" |  | UN |  |  | 592,05 | 0 | 0 | 0
26-368 | SISENG/SISORCE SP | 3261 | FITA ADESIVA EM POLIPROPILENO BIORIENTADO (BOPP) METALIZADA PARA DUTOS (ACABAMENTO) E APLICAÇÕES EM GERAIS, LARGURA 48 MM, COMPRIMENTO 50 M |  | UN |  |  | 63,23 | 0 | 0 | 0
26-369 | SISENG/SISORCE SP | 3262 | FITA ADESIVA EM POLIETILENO REFORÇADO COM TRAMA DE ALGODÃO PARA DUTOS E APLICAÇÕES EM GERAIS, LARGURA 48 MM, COMPRIMENTO 50 M, ESPESSURA 0,19 MM |  | UN |  |  | 105,51 | 0 | 0 | 0
26-370 | SISENG/SISORCE SP | 3267 | BRAÇO EXTRATOR ARTICULÁVEL COM COIFA PARA CAPTAÇÃO E MANGUEIRA FLEXÍVEL PARA EXAUSTÃO Ø=100 MM |  | UN |  |  | 2499,84 | 0 | 0 | 0
26-371 | SISENG/SISORCE SP | 3268 | BRAÇO EXTRATOR ARTICULÁVEL COM COIFA PARA CAPTAÇÃO E MANGUEIRA FLEXÍVEL PARA EXAUSTÃO Ø=150 MM |  | UN |  |  | 2980,79 | 0 | 0 | 0
26-372 | SISENG/SISORCE SP | 3282 | VÁLVULA DE RETENÇÃO EM AÇO FUNDIDO, EXTREMIDADES COM FLANGES, Ø=4" |  | UN |  |  | 6818,86 | 0 | 0 | 0
26-373 | SISENG/SISORCE SP | 3283 | VÁLVULA DE RETENÇÃO EM AÇO FUNDIDO, EXTREMIDADES COM FLANGES, Ø=5" |  | UN |  |  | 8480,90 | 0 | 0 | 0
26-374 | SISENG/SISORCE SP | 3294 | REVESTIMENTO FLEXÍVEL EM FIBRA DE VIDRO TECIDA PARA ISOLAMENTO TÉRMICO RESISTENTE A INTEMPÉRIES, RAIOS UV E IMPACTOS MECÂNICOS |  | M2 |  |  | 44,23 | 0 | 0 | 0
26-375 | SISENG/SISORCE SP | 3366 | TUBO DE COBRE FLEXIVEL, Ø=5/8", E=0,79 MM, PARA INSTALAÇÕES DE AR CONDICIONADO/GÁS RESIDENCIAIS E COMERCIAIS |  | M |  |  | 52,27 | 0 | 0 | 0
26-376 | SISENG/SISORCE SP | 3367 | TUBO DE COBRE FLEXIVEL, Ø=3/4", E=0,79 MM, PARA INSTALAÇÕES DE AR CONDICIONADO/GÁS RESIDENCIAIS E COMERCIAIS |  | M |  |  | 62,72 | 0 | 0 | 0
26-377 | SISENG/SISORCE SP | 3374 | ISOLANTE TÉRMICO FLEXÍVEL EM ESPUMA ELASTOMÉRICA, ESPESSURA 19 MM, PARA TUBULAÇÃO DE COBRE DN=3/8" E FERRO DN=1/8" | 121 | M |  |  | 0 | 0 | 0 | 0
26-378 | SISENG/SISORCE SP | 3375 | ISOLANTE TÉRMICO FLEXÍVEL EM ESPUMA ELASTOMÉRICA, ESPESSURA 19 MM, PARA TUBULAÇÃO DE COBRE DN=1/2" | 75 | M |  |  | 0 | 0 | 0 | 0
26-379 | SISENG/SISORCE SP | 3376 | ISOLANTE TÉRMICO FLEXÍVEL EM ESPUMA ELASTOMÉRICA, ESPESSURA 19 MM, PARA TUBULAÇÃO DE COBRE DN=5/8" E FERRO DN=1/4" | 110 | M |  |  | 0 | 0 | 0 | 0
26-380 | SISENG/SISORCE SP | 3399 | ISOLANTE TÉRMICO FLEXÍVEL EM ESPUMA ELASTOMÉRICA, ESPESSURA 32 MM, PARA TUBULAÇÃO DE COBRE DN=3/4" E FERRO DN=3/8" | 40 | M |  |  | 0 | 0 | 0 | 0
26-381 | SISENG/SISORCE SP | 3400 | ISOLANTE TÉRMICO FLEXÍVEL EM ESPUMA ELASTOMÉRICA, ESPESSURA 32 MM, PARA TUBULAÇÃO DE COBRE DN=7/8" E FERRO DN=1/2" | 25 | M |  |  | 0 | 0 | 0 | 0
26-382 | SISENG/SISORCE SP | 3401 | ISOLANTE TÉRMICO FLEXÍVEL EM ESPUMA ELASTOMÉRICA, ESPESSURA 32 MM, PARA TUBULAÇÃO DE COBRE DN=1" | 55 | M |  |  | 0 | 0 | 0 | 0
26-383 | SISENG/SISORCE SP | 3402 | ISOLANTE TÉRMICO FLEXÍVEL EM ESPUMA ELASTOMÉRICA, ESPESSURA 33,5 MM, PARA TUBULAÇÃO DE COBRE DN=1 1/8" E FERRO DN=3/4" | 23 | M |  |  | 0 | 0 | 0 | 0
26-384 | SISENG/SISORCE SP | 3403 | ISOLANTE TÉRMICO FLEXÍVEL EM ESPUMA ELASTOMÉRICA, ESPESSURA 35 MM, PARA TUBULAÇÃO DE COBRE DN=1 3/8" E FERRO DN=1" |  | M |  |  | 79,71 | 0 | 0 | 0
26-385 | SISENG/SISORCE SP | 3404 | ISOLANTE TÉRMICO FLEXÍVEL EM ESPUMA ELASTOMÉRICA, ESPESSURA 36,5 MM, PARA TUBULAÇÃO DE COBRE DN=1 5/8" E FERRO DN=1 1/4" |  | M |  |  | 90,34 | 0 | 0 | 0
26-386 | SISENG/SISORCE SP | 3405 | ISOLANTE TÉRMICO FLEXÍVEL EM ESPUMA ELASTOMÉRICA, ESPESSURA 38 MM, PARA TUBULAÇÃO DE COBRE DN=2 1/8" |  | M |  |  | 107,22 | 0 | 0 | 0
26-387 | SISENG/SISORCE SP | 3406 | ISOLANTE TÉRMICO FLEXÍVEL EM ESPUMA ELASTOMÉRICA, ESPESSURA 39,5 MM, PARA TUBULAÇÃO DE COBRE DN=2 1/2" |  | M |  |  | 108,68 | 0 | 0 | 0
26-388 | SISENG/SISORCE SP | 3407 | ISOLANTE TÉRMICO FLEXÍVEL EM ESPUMA DE POLIETILENO EXPANDIDO, ESPESSURA 10 MM, PARA TUBULAÇÃO DE COBRE DN=1/4" |  | M |  |  | 6,00 | 0 | 0 | 0
26-389 | SISENG/SISORCE SP | 3408 | ISOLANTE TÉRMICO FLEXÍVEL EM ESPUMA DE POLIETILENO EXPANDIDO, ESPESSURA 10 MM, PARA TUBULAÇÃO DE COBRE DN=3/8" |  | M |  |  | 6,36 | 0 | 0 | 0
26-390 | SISENG/SISORCE SP | 3409 | ISOLANTE TÉRMICO FLEXÍVEL EM ESPUMA DE POLIETILENO EXPANDIDO, ESPESSURA 10 MM, PARA TUBULAÇÃO DE COBRE DN=1/2" |  | M |  |  | 6,40 | 0 | 0 | 0
26-391 | SISENG/SISORCE SP | 3410 | ISOLANTE TÉRMICO FLEXÍVEL EM ESPUMA DE POLIETILENO EXPANDIDO, ESPESSURA 10 MM, PARA TUBULAÇÃO DE COBRE DN=3/4" |  | M |  |  | 6,94 | 0 | 0 | 0
26-392 | SISENG/SISORCE SP | 3411 | ISOLANTE TÉRMICO FLEXÍVEL EM ESPUMA DE POLIETILENO EXPANDIDO, ESPESSURA 10 MM, PARA TUBULAÇÃO DE COBRE DN=7/8" |  | M |  |  | 7,65 | 0 | 0 | 0
26-393 | SISENG/SISORCE SP | 3412 | ISOLANTE TÉRMICO FLEXÍVEL EM ESPUMA DE POLIETILENO EXPANDIDO, ESPESSURA 10 MM, PARA TUBULAÇÃO DE COBRE DN=1" |  | M |  |  | 7,93 | 0 | 0 | 0
26-394 | SISENG/SISORCE SP | 3413 | ISOLANTE TÉRMICO FLEXÍVEL EM ESPUMA DE POLIETILENO EXPANDIDO, ESPESSURA 10 MM, PARA TUBULAÇÃO DE COBRE DN=1 1/8" |  | M |  |  | 7,97 | 0 | 0 | 0
26-395 | SISENG/SISORCE SP | 3414 | ISOLANTE TÉRMICO FLEXÍVEL EM ESPUMA DE POLIETILENO EXPANDIDO, ESPESSURA 10 MM, PARA TUBULAÇÃO DE COBRE DN=1 1/4" |  | M |  |  | 9,42 | 0 | 0 | 0
26-396 | SISENG/SISORCE SP | 3415 | ISOLANTE TÉRMICO FLEXÍVEL EM ESPUMA DE POLIETILENO EXPANDIDO, ESPESSURA 10 MM, PARA TUBULAÇÃO DE COBRE DN=1 3/8" |  | M |  |  | 9,30 | 0 | 0 | 0
26-397 | SISENG/SISORCE SP | 3416 | ISOLANTE TÉRMICO FLEXÍVEL EM ESPUMA DE POLIETILENO EXPANDIDO, ESPESSURA 10 MM, PARA TUBULAÇÃO DE COBRE DN=1 1/2" |  | M |  |  | 9,58 | 0 | 0 | 0
26-398 | SISENG/SISORCE SP | 3417 | ISOLANTE TÉRMICO FLEXÍVEL EM ESPUMA DE POLIETILENO EXPANDIDO, ESPESSURA 10 MM, PARA TUBULAÇÃO DE COBRE DN=1 5/8" |  | M |  |  | 9,90 | 0 | 0 | 0
26-399 | SISENG/SISORCE SP | 3420 | EXAUSTOR PARA RENOVAÇÃO DE AR EM AMBIENTES ATÉ 5 M2, ADAPTÁVEL A TUBOS DE Ø=100 MM, CAPACIDADE DE RENOVAÇÃO NOMINAL DE 80 M3/H |  | UN |  |  | 365,21 | 0 | 0 | 0
26-400 | SISENG/SISORCE SP | 3421 | EXAUSTOR PARA RENOVAÇÃO DE AR EM AMBIENTES ATÉ 8 M2, ADAPTÁVEL A TUBOS DE Ø=125 MM, CAPACIDADE DE RENOVAÇÃO NOMINAL DE 150 M3/H |  | UN |  |  | 387,21 | 0 | 0 | 0
26-401 | SISENG/SISORCE SP | 3422 | EXAUSTOR PARA RENOVAÇÃO DE AR EM AMBIENTES ATÉ 12 M2, ADAPTÁVEL A TUBOS DE Ø=150 MM, CAPACIDADE DE RENOVAÇÃO NOMINAL DE 280 M3/H |  | UN |  |  | 503,41 | 0 | 0 | 0
26-402 | SISENG/SISORCE SP | 3525 | ISOLANTE TÉRMICO FLEXÍVEL EM ESPUMA ELASTOMÉRICA, ESPESSURA 22,5 MM, PARA TUBULAÇÃO DE COBRE DN=1 7/8" E FERRO DN=1 1/2" |  | M |  |  | 51,24 | 0 | 0 | 0
26-403 | SISENG/SISORCE SP | 3526 | ISOLANTE TÉRMICO FLEXÍVEL EM ESPUMA ELASTOMÉRICA, ESPESSURA 24,5 MM, PARA TUBULAÇÃO DE COBRE DN=3 1/2" E FERRO DN=3" |  | M |  |  | 85,63 | 0 | 0 | 0
26-404 | SISENG/SISORCE SP | 3527 | ISOLANTE TÉRMICO FLEXÍVEL EM ESPUMA ELASTOMÉRICA, ESPESSURA 25 MM, PARA TUBULAÇÃO DE COBRE DN=4" E FERRO DN=3 1/2" |  | M |  |  | 100,43 | 0 | 0 | 0
26-405 | SISENG/SISORCE SP | 3528 | ISOLANTE TÉRMICO FLEXÍVEL EM ESPUMA ELASTOMÉRICA, ESPESSURA 26 MM, PARA TUBULAÇÃO DE FERRO DN=5" |  | M |  |  | 130,38 | 0 | 0 | 0
26-406 | SISENG/SISORCE SP | 3529 | CONDICIONADOR DE AR SPLIT, MODELO CASSETE, 4 VIAS, INVERTER, QUENTE/FRIO - 18.000 BTU'S |  | UN |  |  | 9596,18 | 0 | 0 | 0
26-407 | SISENG/SISORCE SP | 3530 | CONDICIONADOR DE AR SPLIT, MODELO CASSETE, 4 VIAS, INVERTER, QUENTE/FRIO - 24.000 BTU'S |  | UN |  |  | 11422,31 | 0 | 0 | 0
26-408 | SISENG/SISORCE SP | 3531 | CONDICIONADOR DE AR SPLIT, MODELO CASSETE, 4 VIAS, INVERTER, QUENTE/FRIO - 36.000 BTU'S |  | UN |  |  | 15683,28 | 0 | 0 | 0
26-409 | SISENG/SISORCE SP | 3532 | CONDICIONADOR DE AR SPLIT, MODELO CASSETE, 4 VIAS, INVERTER, QUENTE/FRIO - 48.000 BTU'S |  | UN |  |  | 17813,77 | 0 | 0 | 0
26-410 | SISENG/SISORCE SP | 3533 | CONDICIONADOR DE AR SPLIT, MODELO HI WALL (PAREDE), INVERTER - 9.000 BTU'S |  | UN |  |  | 2854,22 | 0 | 0 | 0
26-411 | SISENG/SISORCE SP | 3534 | CONDICIONADOR DE AR SPLIT, MODELO HI WALL (PAREDE), INVERTER - 12.000 BTU'S |  | UN |  |  | 3161,08 | 0 | 0 | 0
26-412 | SISENG/SISORCE SP | 3535 | CONDICIONADOR DE AR SPLIT, MODELO HI WALL (PAREDE), INVERTER - 18.000 BTU'S |  | UN |  |  | 4551,75 | 0 | 0 | 0
26-413 | SISENG/SISORCE SP | 3536 | CONDICIONADOR DE AR SPLIT, MODELO HI WALL (PAREDE), INVERTER - 24.000 BTU'S |  | UN |  |  | 6179,78 | 0 | 0 | 0
26-414 | SISENG/SISORCE SP | 3537 | CAIXA DE FILTRAGEM EM AÇO GALVANIZADO, CONEXÃO Ø=100 MM, PARA VENTILADORES DE PEQUENO PORTE |  | UN |  |  | 409,18 | 0 | 0 | 0
26-415 | SISENG/SISORCE SP | 3538 | CAIXA DE FILTRAGEM EM AÇO GALVANIZADO, CONEXÃO Ø=125 MM, PARA VENTILADORES DE PEQUENO PORTE |  | UN |  |  | 409,18 | 0 | 0 | 0
26-416 | SISENG/SISORCE SP | 3539 | CAIXA DE FILTRAGEM EM AÇO GALVANIZADO, CONEXÃO Ø=150 MM, PARA VENTILADORES DE PEQUENO PORTE |  | UN |  |  | 557,18 | 0 | 0 | 0
26-417 | SISENG/SISORCE SP | 3540 | CAIXA DE FILTRAGEM EM AÇO GALVANIZADO, CONEXÃO Ø=200 MM, PARA VENTILADORES DE PEQUENO PORTE |  | UN |  |  | 557,18 | 0 | 0 | 0
26-418 | SISENG/SISORCE SP | 3541 | FILTRO EM POLIÉSTER COM FIBRAS CARDADAS E RESINADAS, MOLDURA EM PAPELÃO, PARA CAIXA DE FILTRAGEM EM SISTEMA DE VENTILAÇÃO, DIMENSÕES 300 X 250 X 25 MM |  | UN |  |  | 22,64 | 0 | 0 | 0
26-419 | SISENG/SISORCE SP | 3542 | FILTRO EM POLIÉSTER COM FIBRAS DE DENSIDADE PROGRESSIVA ADESIVADAS, MOLDURA EM PAPELÃO, PARA CAIXA DE FILTRAGEM EM SISTEMA DE VENTILAÇÃO, DIMENSÕES 300 X 250 X 25 MM |  | UN |  |  | 33,29 | 0 | 0 | 0
26-420 | SISENG/SISORCE SP | 3543 | FILTRO DE CARVÃO ATIVADO, MOLDURA EM PAPELÃO, PARA CAIXA DE FILTRAGEM EM SISTEMA DE VENTILAÇÃO, DIMENSÕES 300 X 250 X 25 MM |  | UN |  |  | 40,12 | 0 | 0 | 0
26-421 | SISENG/SISORCE SP | 3552 | ISOLANTE TÉRMICO FLEXÍVEL EM ESPUMA ELASTOMÉRICA, MANTA ESPESSURA 13 MM |  | M2 |  |  | 79,57 | 0 | 0 | 0
26-422 | SISENG/SISORCE SP | 3553 | ISOLANTE TÉRMICO FLEXÍVEL EM ESPUMA ELASTOMÉRICA, MANTA ESPESSURA 19 MM |  | M2 |  |  | 112,98 | 0 | 0 | 0
26-423 | SISENG/SISORCE SP | 3554 | ISOLANTE TÉRMICO FLEXÍVEL EM ESPUMA ELASTOMÉRICA, MANTA ESPESSURA 25 MM |  | M2 |  |  | 137,56 | 0 | 0 | 0
26-424 | SISENG/SISORCE SP | 3555 | ISOLANTE TÉRMICO FLEXÍVEL EM ESPUMA ELASTOMÉRICA, MANTA ESPESSURA 32 MM |  | M2 |  |  | 170,62 | 0 | 0 | 0
26-425 | SISENG/SISORCE SP | 3557 | AMORTECEDOR DE VIBRAÇÃO (CALÇO) EM BORRACHA/NEOPRENE MEDINDO 50 X 50 X 15 MM |  | UN |  |  | 16,04 | 0 | 0 | 0
26-426 | SISENG/SISORCE SP | 3561 | CONDICIONADOR DE AR TIPO "SPLITÃO", INVERTER - 30 TR |  | UN |  |  | 97196,43 | 0 | 0 | 0
26-427 | SISENG/SISORCE SP | 2177 | VÁLVULA DE ESFERA EM BRONZE, MONOBLOCO, ROSCÁVEL, Ø=1 1/4" |  | UN |  |  | 156,98 | 0 | 0 | 0
26-428 | SISENG/SISORCE SP | 2178 | VÁLVULA DE ESFERA EM BRONZE, MONOBLOCO, ROSCÁVEL, Ø=1" |  | UN |  |  | 118,66 | 0 | 0 | 0
26-429 | SISENG/SISORCE SP | 2179 | VÁLVULA DE ESFERA EM BRONZE, MONOBLOCO, ROSCÁVEL, Ø=1 1/2" |  | UN |  |  | 180,25 | 0 | 0 | 0
26-430 | SISENG/SISORCE SP | 2180 | VÁLVULA DE ESFERA EM BRONZE, MONOBLOCO, ROSCÁVEL, Ø=2" |  | UN |  |  | 256,32 | 0 | 0 | 0
26-431 | SISENG/SISORCE SP | 2182 | VÁLVULA DE ESFERA EM BRONZE, MONOBLOCO, ROSCÁVEL, Ø=3/4" |  | UN |  |  | 98,91 | 0 | 0 | 0
26-432 | SISENG/SISORCE SP | 1543 | PRESSOSTATO ALTA/BAIXA COM REARME MANUAL |  | UN |  |  | 466,77 | 0 | 0 | 0
26-433 | SISENG/SISORCE SP | 3423 | EXAUSTOR AXIAL PARA RENOVAÇÃO DE AR EM AMBIENTES DE BAIXA CIRCULAÇÃO, ADAPTÁVEL A TUBOS DE Ø=150 MM, CAPACIDADE DE RENOVAÇÃO ATÉ 242 M3/H |  | UN |  |  | 260,61 | 0 | 0 | 0
26-434 | SISENG/SISORCE SP | 3424 | EXAUSTOR AXIAL PARA RENOVAÇÃO DE AR EM AMBIENTES DE BAIXA CIRCULAÇÃO, ADAPTÁVEL A TUBOS DE Ø=150 MM, CAPACIDADE DE RENOVAÇÃO ATÉ 340 M3/H |  | UN |  |  | 292,11 | 0 | 0 | 0
26-435 | SISENG/SISORCE SP | 103 | GRELHA DE INSUFLAMENTO DE AR, EM ALUMÍNIO, ALETAS AJUSTÁVEIS INDIVIDUALMENTE, DUPLA DEFLEXÃO, COM REGISTRO, DIMENSÕES 425 X 325 MM |  | UN |  |  | 109,62 | 0 | 0 | 0
26-436 | SISENG/SISORCE SP | 104 | GRELHA DE INSUFLAMENTO DE AR, EM ALUMÍNIO, ALETAS AJUSTÁVEIS INDIVIDUALMENTE, DUPLA DEFLEXÃO, COM REGISTRO, DIMENSÕES 525 X 325 MM |  | UN |  |  | 116,48 | 0 | 0 | 0
26-437 | SISENG/SISORCE SP | 105 | GRELHA DE INSUFLAMENTO DE AR, EM ALUMÍNIO, ALETAS AJUSTÁVEIS INDIVIDUALMENTE, DUPLA DEFLEXÃO, COM REGISTRO, DIMENSÕES 625 X 425 MM |  | UN |  |  | 147,88 | 0 | 0 | 0
26-438 | SISENG/SISORCE SP | 106 | GRELHA DE INSUFLAMENTO DE AR, EM ALUMÍNIO, ALETAS AJUSTÁVEIS INDIVIDUALMENTE, DUPLA DEFLEXÃO, COM REGISTRO, DIMENSÕES 325 X 225 MM | 7 | UN |  |  | 0 | 0 | 0 | 0
26-439 | SISENG/SISORCE SP | 957 | VENEZIANA EM ALUMÍNIO COM LÂMINAS HORIZONTAIS FIXAS (ESPASSADAS EM 25 MM) E TELA DE PROTEÇÃO, MEDINDO 500 X 300 MM |  | UN |  |  | 77,29 | 0 | 0 | 0
26-440 | SISENG/SISORCE SP | 1015 | DUTO FLEXÍVEL DE ALUMÍNIO Ø=125 MM (5"), SEM ISOLAMENTO TÉRMICO |  | M |  |  | 47,38 | 0 | 0 | 0
26-441 | SISENG/SISORCE SP | 2391 | CONDICIONADOR DE AR TIPO "SELF CONTAINED" COM CONDENSADORES INCORPORADOS - 7,5 TR |  | UN |  |  | 27355,86 | 0 | 0 | 0
26-442 | SISENG/SISORCE SP | 2392 | CONDICIONADOR DE AR TIPO "SELF CONTAINED" COM CONDENSADORES INCORPORADOS - 10 TR |  | UN |  |  | 30395,65 | 0 | 0 | 0
26-443 | SISENG/SISORCE SP | 2394 | CONDICIONADOR DE AR TIPO "SELF CONTAINED" COM CONDENSADORES INCORPORADOS - 15 TR |  | UN |  |  | 34139,79 | 0 | 0 | 0
26-444 | SISENG/SISORCE SP | 2468 | DUTO FLEXÍVEL DE ALUMÍNIO Ø=125 MM (5"), COM ISOLAMENTO TÉRMICO EM LÃ DE VIDRO (25 MM) |  | M |  |  | 68,30 | 0 | 0 | 0
26-445 | SISENG/SISORCE SP | 3133 | GÁS REFRIGERANTE R-22 |  | KG |  |  | 67,64 | 0 | 0 | 0
26-446 | SISENG/SISORCE SP | 3134 | GÁS REFRIGERANTE R-407C |  | KG |  |  | 62,14 | 0 | 0 | 0
26-447 | SISENG/SISORCE SP | 3135 | GÁS REFRIGERANTE R-410A | 60 | KG |  |  | 0 | 0 | 0 | 0
26-448 | SISENG/SISORCE SP | 3136 | GRELHA DE PORTA, TIPO INDEVASSÁVEL, EM ALUMÍNIO, DUPLA MOLDURA, 250 X 250 MM |  | UN |  |  | 81,16 | 0 | 0 | 0
26-449 | SISENG/SISORCE SP | 3137 | GRELHA DE PORTA, TIPO INDEVASSÁVEL, EM ALUMÍNIO, DUPLA MOLDURA, 300 X 300 MM |  | UN |  |  | 89,99 | 0 | 0 | 0
26-450 | SISENG/SISORCE SP | 3138 | GRELHA DE PORTA, TIPO INDEVASSÁVEL, EM ALUMÍNIO, DUPLA MOLDURA, 350 X 350 MM |  | UN |  |  | 107,65 | 0 | 0 | 0
26-451 | SISENG/SISORCE SP | 3139 | GRELHA DE PORTA, TIPO INDEVASSÁVEL, EM ALUMÍNIO, DUPLA MOLDURA, 400 X 400 MM |  | UN |  |  | 124,33 | 0 | 0 | 0
26-452 | SISENG/SISORCE SP | 3140 | GRELHA DE PORTA, TIPO INDEVASSÁVEL, EM ALUMÍNIO, DUPLA MOLDURA, 450 X 450 MM |  | UN |  |  | 144,94 | 0 | 0 | 0
26-453 | SISENG/SISORCE SP | 3141 | GRELHA DE PORTA, TIPO INDEVASSÁVEL, EM ALUMÍNIO, DUPLA MOLDURA, 500 X 500 MM |  | UN |  |  | 167,50 | 0 | 0 | 0
26-454 | SISENG/SISORCE SP | 3202 | GRELHA DE INSUFLAMENTO DE AR, EM ALUMÍNIO, ALETAS AJUSTÁVEIS INDIVIDUALMENTE, DUPLA DEFLEXÃO, COM REGISTRO, DIMENSÕES 325 X 165 MM |  | UN |  |  | 75,28 | 0 | 0 | 0
26-455 | SISENG/SISORCE SP | 3203 | GRELHA DE INSUFLAMENTO DE AR, EM ALUMÍNIO, ALETAS AJUSTÁVEIS INDIVIDUALMENTE, DUPLA DEFLEXÃO, COM REGISTRO, DIMENSÕES 425 X 165 MM |  | UN |  |  | 84,11 | 0 | 0 | 0
26-456 | SISENG/SISORCE SP | 3204 | GRELHA DE INSUFLAMENTO DE AR, EM ALUMÍNIO, ALETAS AJUSTÁVEIS INDIVIDUALMENTE, DUPLA DEFLEXÃO, COM REGISTRO, DIMENSÕES 425 X 225 MM |  | UN |  |  | 91,95 | 0 | 0 | 0
26-457 | SISENG/SISORCE SP | 3205 | GRELHA DE INSUFLAMENTO DE AR, EM ALUMÍNIO, ALETAS AJUSTÁVEIS INDIVIDUALMENTE, DUPLA DEFLEXÃO, COM REGISTRO, DIMENSÕES 625 X 325 MM |  | UN |  |  | 128,26 | 0 | 0 | 0
26-458 | SISENG/SISORCE SP | 3206 | GRELHA DE INSUFLAMENTO DE AR, EM ALUMÍNIO, ALETAS AJUSTÁVEIS INDIVIDUALMENTE, DUPLA DEFLEXÃO, COM REGISTRO, DIMENSÕES 825 X 425 MM |  | UN |  |  | 167,50 | 0 | 0 | 0
26-459 | SISENG/SISORCE SP | 3568 | CONDICIONADOR DE AR TIPO "SELF CONTAINED" - CONDENSAÇÃO AR REMOTO - CONDENSADOR AXIAL - CAPACIDADE 5TR |  | UN |  |  | 24339,81 | 0 | 0 | 0
26-460 | SISENG/SISORCE SP | 3569 | CONDICIONADOR DE AR TIPO "SELF CONTAINED" - CONDENSAÇÃO AR REMOTO - CONDENSADOR AXIAL - CAPACIDADE 7,5TR |  | UN |  |  | 31987,56 | 0 | 0 | 0
26-461 | SISENG/SISORCE SP | 3570 | CONDICIONADOR DE AR TIPO "SELF CONTAINED" - CONDENSAÇÃO AR REMOTO - CONDENSADOR AXIAL - CAPACIDADE 10TR |  | UN |  |  | 42694,41 | 0 | 0 | 0
26-462 | SISENG/SISORCE SP | 3571 | CONDICIONADOR DE AR TIPO "SELF CONTAINED" - CONDENSAÇÃO AR REMOTO - CONDENSADOR AXIAL - CAPACIDADE 12,5TR |  | UN |  |  | 48812,61 | 0 | 0 | 0
26-463 | SISENG/SISORCE SP | 3572 | CONDICIONADOR DE AR TIPO "SELF CONTAINED" - CONDENSAÇÃO AR REMOTO - CONDENSADOR AXIAL - CAPACIDADE 15TR |  | UN |  |  | 52381,56 | 0 | 0 | 0
26-464 | SISENG/SISORCE SP | 3573 | CONDICIONADOR DE AR TIPO "SELF CONTAINED" - CONDENSAÇÃO AR REMOTO - CONDENSADOR AXIAL - CAPACIDADE 20TR |  | UN |  |  | 74305,11 | 0 | 0 | 0
26-465 | SISENG/SISORCE SP | 3575 | CONDICIONADOR DE AR TIPO "SELF CONTAINED" - CONDENSAÇÃO AR REMOTO - CONDENSADOR CENTRÍFUGO - CAPACIDADE 7,5TR |  | UN |  |  | 38309,70 | 0 | 0 | 0
26-466 | SISENG/SISORCE SP | 3576 | CONDICIONADOR DE AR TIPO "SELF CONTAINED" - CONDENSAÇÃO AR REMOTO - CONDENSADOR CENTRÍFUGO - CAPACIDADE 5TR |  | UN |  |  | 34953,96 | 0 | 0 | 0
26-467 | SISENG/SISORCE SP | 3577 | CONDICIONADOR DE AR TIPO "SELF CONTAINED" - CONDENSAÇÃO AR REMOTO - CONDENSADOR CENTRÍFUGO - CAPACIDADE 10TR |  | UN |  |  | 47817,63 | 0 | 0 | 0
26-468 | SISENG/SISORCE SP | 3578 | CONDICIONADOR DE AR TIPO "SELF CONTAINED" - CONDENSAÇÃO AR REMOTO - CONDENSADOR CENTRÍFUGO - CAPACIDADE 12,5TR |  | UN |  |  | 51173,37 | 0 | 0 | 0
26-469 | SISENG/SISORCE SP | 3579 | CONDICIONADOR DE AR TIPO "SELF CONTAINED" - CONDENSAÇÃO AR REMOTO - CONDENSADOR CENTRÍFUGO - CAPACIDADE 15TR |  | UN |  |  | 57325,56 | 0 | 0 | 0
26-470 | SISENG/SISORCE SP | 3580 | CONDICIONADOR DE AR SPLIT, MODELO CASSETE, 4 VIAS, QUENTE/FRIO - 18.000 BTU'S |  | UN |  |  | 8570,40 | 0 | 0 | 0
26-471 | SISENG/SISORCE SP | 3581 | CONDICIONADOR DE AR SPLIT, MODELO CASSETE, 4 VIAS, QUENTE/FRIO - 24.000 BTU'S |  | UN |  |  | 9192,70 | 0 | 0 | 0
26-472 | SISENG/SISORCE SP | 3582 | CONDICIONADOR DE AR SPLIT, MODELO CASSETE, 4 VIAS, QUENTE/FRIO - 30.000 BTU'S |  | UN |  |  | 9413,20 | 0 | 0 | 0
26-473 | SISENG/SISORCE SP | 3583 | CONDICIONADOR DE AR SPLIT, MODELO CASSETE, 4 VIAS, QUENTE/FRIO - 36.000 BTU'S |  | UN |  |  | 13362,62 | 0 | 0 | 0
26-474 | SISENG/SISORCE SP | 3584 | CONDICIONADOR DE AR SPLIT, MODELO CASSETE, 4 VIAS, QUENTE/FRIO - 48.000 BTU'S |  | UN |  |  | 15386,20 | 0 | 0 | 0
26-475 | SISENG/SISORCE SP | 3585 | CONDICIONADOR DE AR SPLIT, MODELO CASSETE, 4 VIAS, QUENTE/FRIO - 60.000 BTU'S |  | UN |  |  | 16074,46 | 0 | 0 | 0
26-476 | SISENG/SISORCE SP | 3586 | CONDICIONADOR DE AR TIPO "SPLITÃO" - ROTAÇÃO FIXA - CONDENSADOR AXIAL - 5TR |  | UN |  |  | 16613,68 | 0 | 0 | 0
26-477 | SISENG/SISORCE SP | 3587 | CONDICIONADOR DE AR TIPO "SPLITÃO" - ROTAÇÃO FIXA - CONDENSADOR AXIAL - 7,5TR |  | UN |  |  | 21841,22 | 0 | 0 | 0
26-478 | SISENG/SISORCE SP | 3588 | CONDICIONADOR DE AR TIPO "SPLITÃO" - ROTAÇÃO FIXA - CONDENSADOR AXIAL - 10TR |  | UN |  |  | 29972,96 | 0 | 0 | 0
26-479 | SISENG/SISORCE SP | 3589 | CONDICIONADOR DE AR TIPO "SPLITÃO" - ROTAÇÃO FIXA - CONDENSADOR AXIAL - 15TR |  | UN |  |  | 37523,86 | 0 | 0 | 0
26-480 | SISENG/SISORCE SP | 3590 | CONDICIONADOR DE AR TIPO "SPLITÃO" - ROTAÇÃO FIXA - CONDENSADOR AXIAL - 20TR |  | UN |  |  | 54949,01 | 0 | 0 | 0
26-481 | SISENG/SISORCE SP | 3591 | CONDICIONADOR DE AR TIPO "SPLITÃO" - ROTAÇÃO FIXA - CONDENSADOR CENTRÍFUGO - 5TR |  | UN |  |  | 30042,54 | 0 | 0 | 0
26-482 | SISENG/SISORCE SP | 3592 | CONDICIONADOR DE AR TIPO "SPLITÃO" - ROTAÇÃO FIXA - CONDENSADOR CENTRÍFUGO - 7,5TR |  | UN |  |  | 33953,04 | 0 | 0 | 0
26-483 | SISENG/SISORCE SP | 3593 | CONDICIONADOR DE AR TIPO "SPLITÃO" - ROTAÇÃO FIXA - CONDENSADOR CENTRÍFUGO - 10TR |  | UN |  |  | 44381,04 | 0 | 0 | 0
26-484 | SISENG/SISORCE SP | 3594 | CONDICIONADOR DE AR TIPO "SPLITÃO" - ROTAÇÃO FIXA - CONDENSADOR CENTRÍFUGO - 15TR |  | UN |  |  | 53505,54 | 0 | 0 | 0
26-485 | SISENG/SISORCE SP | 3595 | CONDICIONADOR DE AR TIPO "SPLITÃO" - ROTAÇÃO FIXA - CONDENSADOR CENTRÍFUGO - 20TR |  | UN |  |  | 72623,54 | 0 | 0 | 0
26-486 | SISENG/SISORCE SP | 3596 | CONDICIONADOR DE AR TIPO "SELF CONTAINED" - CONDENSAÇÃO ÁGUA - CONDENSADOR SHELL AND TUBE - CAPACIDADE 5TR |  | UN |  |  | 43699,92 | 0 | 0 | 0
26-487 | SISENG/SISORCE SP | 3597 | CONDICIONADOR DE AR TIPO "SELF CONTAINED" - CONDENSAÇÃO ÁGUA - CONDENSADOR SHELL AND TUBE - CAPACIDADE 7,5TR |  | UN |  |  | 45622,80 | 0 | 0 | 0
26-488 | SISENG/SISORCE SP | 3598 | CONDICIONADOR DE AR TIPO "SELF CONTAINED" - CONDENSAÇÃO ÁGUA - CONDENSADOR SHELL AND TUBE - CAPACIDADE 10TR |  | UN |  |  | 65492,56 | 0 | 0 | 0
26-489 | SISENG/SISORCE SP | 3599 | CONDICIONADOR DE AR TIPO "SELF CONTAINED" - CONDENSAÇÃO ÁGUA - CONDENSADOR SHELL AND TUBE - CAPACIDADE 12,5TR |  | UN |  |  | 72543,12 | 0 | 0 | 0
26-490 | SISENG/SISORCE SP | 3600 | CONDICIONADOR DE AR TIPO "SELF CONTAINED" - CONDENSAÇÃO ÁGUA - CONDENSADOR SHELL AND TUBE - CAPACIDADE 15TR |  | UN |  |  | 74466,00 | 0 | 0 | 0
26-491 | SISENG/SISORCE SP | 3601 | CONDICIONADOR DE AR TIPO "SELF CONTAINED" - CONDENSAÇÃO ÁGUA - CONDENSADOR SHELL AND TUBE - CAPACIDADE 20TR |  | UN |  |  | 77029,84 | 0 | 0 | 0
26-492 | SISENG/SISORCE SP | 3602 | CONDICIONADOR DE AR SPLIT, MODELO PISO/TETO, INVERTER, QUENTE/FRIO - 24.000 BTU/H |  | UN |  |  | 7049,24 | 0 | 0 | 0
26-493 | SISENG/SISORCE SP | 3603 | CONDICIONADOR DE AR SPLIT, MODELO HI-WALL (PAREDE), QUENTE/FRIO - 7.000 BTU/H |  | UN |  |  | 2336,13 | 0 | 0 | 0
26-494 | SISENG/SISORCE SP | 3604 | CONDICIONADOR DE AR SPLIT, MODELO HI-WALL (PAREDE), QUENTE/FRIO - 9.000 BTU/H |  | UN |  |  | 2463,78 | 0 | 0 | 0
26-495 | SISENG/SISORCE SP | 3605 | CONDICIONADOR DE AR SPLIT, MODELO HI-WALL (PAREDE), QUENTE/FRIO - 12.000 BTU/H |  | UN |  |  | 2782,71 | 0 | 0 | 0
26-496 | SISENG/SISORCE SP | 3606 | CONDICIONADOR DE AR SPLIT, MODELO HI-WALL (PAREDE), QUENTE/FRIO - 18.000 BTU/H |  | UN |  |  | 3987,00 | 0 | 0 | 0
26-497 | SISENG/SISORCE SP | 3607 | CONDICIONADOR DE AR SPLIT, MODELO HI-WALL (PAREDE), QUENTE/FRIO - 24.000 BTU/H |  | UN |  |  | 5178,42 | 0 | 0 | 0
26-498 | SISENG/SISORCE SP | 3887 | CONDICIONADOR DE AR TIPO "SPLITÃO", INVERTER - 20 TR |  | UN |  |  | 74431,62 | 0 | 0 | 0
26-499 | SISENG/SISORCE SP | 3888 | CONDICIONADOR DE AR TIPO "SPLITÃO", INVERTER - 25 TR |  | UN |  |  | 84712,50 | 0 | 0 | 0
26-500 | SISENG/SISORCE SP | 3939 | REGISTRO DE VAZÃO DE AR COM LÂMINAS HORIZONTAIS PARALELAS OU CONVERGENTES, CARCAÇA EM CHAPA DE AÇO GALVANIZADA E ALETAS EM ALUMÍNIO, TIPO LEVE, MEDINDO 300X205 MM |  | UN |  |  | 251,10 | 0 | 0 | 0
26-501 | SISENG/SISORCE SP | 3940 | REGISTRO DE VAZÃO DE AR COM LÂMINAS HORIZONTAIS PARALELAS OU CONVERGENTES, CARCAÇA EM CHAPA DE AÇO GALVANIZADA E ALETAS EM ALUMÍNIO, TIPO LEVE, MEDINDO 400X205 MM |  | UN |  |  | 281,07 | 0 | 0 | 0
26-502 | SISENG/SISORCE SP | 3941 | REGISTRO DE VAZÃO DE AR COM LÂMINAS HORIZONTAIS PARALELAS OU CONVERGENTES, CARCAÇA EM CHAPA DE AÇO GALVANIZADA E ALETAS EM ALUMÍNIO, TIPO LEVE, MEDINDO 400X305 MM |  | UN |  |  | 337,26 | 0 | 0 | 0
26-503 | SISENG/SISORCE SP | 3942 | REGISTRO DE VAZÃO DE AR COM LÂMINAS HORIZONTAIS PARALELAS OU CONVERGENTES, CARCAÇA EM CHAPA DE AÇO GALVANIZADA E ALETAS EM ALUMÍNIO, TIPO LEVE, MEDINDO 500X205 MM |  | UN |  |  | 299,80 | 0 | 0 | 0
26-504 | SISENG/SISORCE SP | 3943 | REGISTRO DE VAZÃO DE AR COM LÂMINAS HORIZONTAIS PARALELAS OU CONVERGENTES, CARCAÇA EM CHAPA DE AÇO GALVANIZADA E ALETAS EM ALUMÍNIO, TIPO LEVE, MEDINDO 500X305 MM |  | UN |  |  | 370,98 | 0 | 0 | 0
26-505 | SISENG/SISORCE SP | 3944 | REGISTRO DE VAZÃO DE AR COM LÂMINAS HORIZONTAIS PARALELAS OU CONVERGENTES, CARCAÇA EM CHAPA DE AÇO GALVANIZADA E ALETAS EM ALUMÍNIO, TIPO LEVE, MEDINDO 500X405 MM |  | UN |  |  | 404,69 | 0 | 0 | 0
26-506 | SISENG/SISORCE SP | 3945 | REGISTRO DE VAZÃO DE AR COM LÂMINAS HORIZONTAIS PARALELAS OU CONVERGENTES, CARCAÇA EM CHAPA DE AÇO GALVANIZADA E ALETAS EM ALUMÍNIO, TIPO LEVE, MEDINDO 600X305 MM |  | UN |  |  | 408,50 | 0 | 0 | 0
26-507 | SISENG/SISORCE SP | 3946 | REGISTRO DE VAZÃO DE AR COM LÂMINAS HORIZONTAIS PARALELAS OU CONVERGENTES, CARCAÇA EM CHAPA DE AÇO GALVANIZADA E ALETAS EM ALUMÍNIO, TIPO LEVE, MEDINDO 600X405 MM |  | UN |  |  | 445,96 | 0 | 0 | 0
26-508 | SISENG/SISORCE SP | 3947 | REGISTRO DE VAZÃO DE AR COM LÂMINAS HORIZONTAIS PARALELAS OU CONVERGENTES, CARCAÇA EM CHAPA DE AÇO GALVANIZADA E ALETAS EM ALUMÍNIO, TIPO LEVE, MEDINDO 600X505 MM |  | UN |  |  | 520,88 | 0 | 0 | 0
26-509 | SISENG/SISORCE SP | 3948 | REGISTRO DE VAZÃO DE AR COM LÂMINAS HORIZONTAIS PARALELAS OU CONVERGENTES, CARCAÇA EM CHAPA DE AÇO GALVANIZADA E ALETAS EM ALUMÍNIO, TIPO LEVE, MEDINDO 700X305 MM |  | UN |  |  | 434,72 | 0 | 0 | 0
26-510 | SISENG/SISORCE SP | 3949 | REGISTRO DE VAZÃO DE AR COM LÂMINAS HORIZONTAIS PARALELAS OU CONVERGENTES, CARCAÇA EM CHAPA DE AÇO GALVANIZADA E ALETAS EM ALUMÍNIO, TIPO LEVE, MEDINDO 700X405 MM |  | UN |  |  | 472,18 | 0 | 0 | 0
26-511 | SISENG/SISORCE SP | 3950 | REGISTRO DE VAZÃO DE AR COM LÂMINAS HORIZONTAIS PARALELAS OU CONVERGENTES, CARCAÇA EM CHAPA DE AÇO GALVANIZADA E ALETAS EM ALUMÍNIO, TIPO LEVE, MEDINDO 700X505 MM |  | UN |  |  | 550,85 | 0 | 0 | 0
26-512 | SISENG/SISORCE SP | 3951 | REGISTRO DE VAZÃO DE AR COM LÂMINAS HORIZONTAIS PARALELAS OU CONVERGENTES, CARCAÇA EM CHAPA DE AÇO GALVANIZADA E ALETAS EM ALUMÍNIO, TIPO LEVE, MEDINDO 800X305 MM |  | UN |  |  | 462,85 | 0 | 0 | 0
26-513 | SISENG/SISORCE SP | 3952 | REGISTRO DE VAZÃO DE AR COM LÂMINAS HORIZONTAIS PARALELAS OU CONVERGENTES, CARCAÇA EM CHAPA DE AÇO GALVANIZADA E ALETAS EM ALUMÍNIO, TIPO LEVE, MEDINDO 800X405 MM |  | UN |  |  | 507,80 | 0 | 0 | 0
26-514 | SISENG/SISORCE SP | 3953 | REGISTRO DE VAZÃO DE AR COM LÂMINAS HORIZONTAIS PARALELAS OU CONVERGENTES, CARCAÇA EM CHAPA DE AÇO GALVANIZADA E ALETAS EM ALUMÍNIO, TIPO LEVE, MEDINDO 800X505 MM |  | UN |  |  | 590,22 | 0 | 0 | 0
26-515 | SISENG/SISORCE SP | 3954 | REGISTRO DE VAZÃO DE AR COM LÂMINAS HORIZONTAIS PARALELAS OU CONVERGENTES, CARCAÇA EM CHAPA DE AÇO GALVANIZADA E ALETAS EM ALUMÍNIO, TIPO LEVE, MEDINDO 1000X305 MM |  | UN |  |  | 515,29 | 0 | 0 | 0
26-516 | SISENG/SISORCE SP | 3955 | REGISTRO DE VAZÃO DE AR COM LÂMINAS HORIZONTAIS PARALELAS OU CONVERGENTES, CARCAÇA EM CHAPA DE AÇO GALVANIZADA E ALETAS EM ALUMÍNIO, TIPO LEVE, MEDINDO 1000X405 MM |  | UN |  |  | 563,99 | 0 | 0 | 0
26-517 | SISENG/SISORCE SP | 3956 | REGISTRO DE VAZÃO DE AR COM LÂMINAS HORIZONTAIS PARALELAS OU CONVERGENTES, CARCAÇA EM CHAPA DE AÇO GALVANIZADA E ALETAS EM ALUMÍNIO, TIPO LEVE, MEDINDO 1000X505 MM |  | UN |  |  | 653,90 | 0 | 0 | 0
26-518 | SISENG/SISORCE SP | 4687 | CONDICIONADOR DE AR SPLIT, MODELO PISO/TETO, INVERTER, FRIO - 18.000 BTU/H |  | UN |  |  | 11399,12 | 0 | 0 | 0
26-519 | SISENG/SISORCE SP | 4688 | CONDICIONADOR DE AR SPLIT, MODELO PISO/TETO, INVERTER, FRIO - 24.000 BTU/H |  | UN |  |  | 12737,07 | 0 | 0 | 0
26-520 | SISENG/SISORCE SP | 4689 | CONDICIONADOR DE AR SPLIT, MODELO PISO/TETO, INVERTER, FRIO - 36.000 BTU/H |  | UN |  |  | 14344,87 | 0 | 0 | 0
26-521 | SISENG/SISORCE SP | 4690 | CONDICIONADOR DE AR SPLIT, MODELO PISO/TETO, INVERTER, FRIO - 48.000 BTU/H |  | UN |  |  | 19585,23 | 0 | 0 | 0
26-522 | SISENG/SISORCE SP | 4691 | CONDICIONADOR DE AR SPLIT, MODELO PISO/TETO, INVERTER, FRIO - 60.000 BTU/H |  | UN |  |  | 23687,46 | 0 | 0 | 0
26-523 | SISENG/SISORCE SP | 4695 | CONDICIONADOR DE AR SPLIT, MODELO CASSETE, 4 VIAS, INVERTER, QUENTE/FRIO - 60.000 BTU'S |  | UN |  |  | 19487,72 | 0 | 0 | 0
26-524 | SISENG/SISORCE SP | 4738 | ISOLANTE TÉRMICO FLEXÍVEL EM ESPUMA ELASTOMÉRICA, ESPESSURA 25,5 MM, PARA TUBULAÇÃO DE FERRO DN=4" |  | M |  |  | 111,78 | 0 | 0 | 0
26-525 | SISENG/SISORCE SP | 4820 | TERMOSTATO AMBIENTE PROPORCIONAL |  | UN |  |  | 464,55 | 0 | 0 | 0
26-526 | SISENG/SISORCE SP | 4881 | DIFUSOR DE AR, LINEAR, EM ALUMÍNIO, CAIXA PLENUM COM REGISTRO NO COLARINHO, DIMENSÕES 1050 X 158 MM |  | UN |  |  | 589,33 | 0 | 0 | 0
26-527 | SISENG/SISORCE SP | 4882 | DIFUSOR DE AR, LINEAR, EM ALUMÍNIO, CAIXA PLENUM COM REGISTRO NO COLARINHO, DIMENSÕES 1200 X 158 MM |  | UN |  |  | 657,34 | 0 | 0 | 0
26-528 | SISENG/SISORCE SP | 4883 | DIFUSOR DE AR, LINEAR, EM ALUMÍNIO, CAIXA PLENUM COM REGISTRO NO COLARINHO, DIMENSÕES 1500 X 158 MM |  | UN |  |  | 793,36 | 0 | 0 | 0
26-529 | SISENG/SISORCE SP | 4884 | DIFUSOR DE AR, LINEAR, EM ALUMÍNIO, CAIXA PLENUM COM REGISTRO NO COLARINHO, DIMENSÕES 600 X 158 MM |  | UN |  |  | 385,30 | 0 | 0 | 0
26-530 | SISENG/SISORCE SP | 4921 | CONDICIONADOR DE AR TIPO "SPLITÃO" - ROTAÇÃO FIXA - CONDENSADOR AXIAL - 25TR |  | UN |  |  | 59886,14 | 0 | 0 | 0
26-531 | SISENG/SISORCE SP | 4922 | CONDICIONADOR DE AR TIPO "SPLITÃO" - ROTAÇÃO FIXA - CONDENSADOR CENTRÍFUGO - 25TR |  | UN |  |  | 84355,04 | 0 | 0 | 0
26-532 | SISENG/SISORCE SP | 4923 | CONDICIONADOR DE AR TIPO "SELF CONTAINED" - CONDENSAÇÃO AR REMOTO - CONDENSADOR CENTRÍFUGO - CAPACIDADE 20TR |  | UN |  |  | 85290,06 | 0 | 0 | 0
26-533 | SISENG/SISORCE SP | 4936 | REMANEJAMENTO DE DIFUSOR DE AR |  | UN |  |  | 33,82 | 0 | 0 | 0
26-534 | SISENG/SISORCE SP | 4942 | SENSOR DE TEMPERATURA AMBIENTE |  | UN |  |  | 94,11 | 0 | 0 | 0
26-535 | SISENG/SISORCE SP | 5144 | CONDICIONADOR DE AR SPLIT, MODELO CASSETE, 4 VIAS, FRIO - 18.000 BTU'S |  | UN |  |  | 7238,82 | 0 | 0 | 0
26-536 | SISENG/SISORCE SP | 5145 | CONDICIONADOR DE AR SPLIT, MODELO CASSETE, 4 VIAS, FRIO - 24.000 BTU'S |  | UN |  |  | 8860,05 | 0 | 0 | 0
26-537 | SISENG/SISORCE SP | 5146 | CONDICIONADOR DE AR SPLIT, MODELO CASSETE, 4 VIAS, FRIO - 36.000 BTU'S |  | UN |  |  | 12939,60 | 0 | 0 | 0
26-538 | SISENG/SISORCE SP | 5147 | CONDICIONADOR DE AR SPLIT, MODELO CASSETE, 4 VIAS, FRIO - 48.000 BTU'S |  | UN |  |  | 13396,69 | 0 | 0 | 0
26-539 | SISENG/SISORCE SP | 5148 | CONDICIONADOR DE AR SPLIT, MODELO CASSETE, 4 VIAS, FRIO - 60.000 BTU'S |  | UN |  |  | 15304,98 | 0 | 0 | 0
26-540 | SISENG/SISORCE SP | 5246 | DUTO EM CHAPA DE AÇO GALVANIZADO (FABRICAÇÃO E MONTAGEM), INCLUSIVE ELEMENTOS DE FIXAÇÃO |  | KG |  |  | 43,87 | 0 | 0 | 0
26-541 | SISENG/SISORCE SP | 5275 | EXAUSTOR EÓLICO Ø=600 MM (24") |  | M2 |  |  | 599,66 | 0 | 0 | 0
26-542 | SISENG/SISORCE SP | 5374 | VÁLVULA DE RETENÇÃO EM AÇO FUNDIDO, EXTREMIDADES COM FLANGES, Ø=2" |  | UN |  |  | 3532,91 | 0 | 0 | 0
26-543 | SISENG/SISORCE SP | 5375 | VÁLVULA DE RETENÇÃO EM AÇO FUNDIDO, EXTREMIDADES COM FLANGES, Ø=2 1/2" |  | UN |  |  | 3945,69 | 0 | 0 | 0
26-544 | SISENG/SISORCE SP | 5376 | VÁLVULA DE RETENÇÃO EM AÇO FUNDIDO, EXTREMIDADES COM FLANGES, Ø=3" |  | UN |  |  | 4581,88 | 0 | 0 | 0
26-545 | SISENG/SISORCE SP | 5377 | VÁLVULA DE RETENÇÃO EM AÇO FUNDIDO, EXTREMIDADES COM FLANGES, Ø=6" |  | UN |  |  | 10757,84 | 0 | 0 | 0
26-546 | SISENG/SISORCE SP | 5378 | VÁLVULA DE RETENÇÃO EM AÇO FUNDIDO, EXTREMIDADES COM FLANGES, Ø=8" |  | UN |  |  | 19585,95 | 0 | 0 | 0
26-547 | SISENG/SISORCE SP | 5385 | VÁLVULA DE ESFERA EM AÇO CARBONO, COM FLANGES, Ø=5" |  | UN |  |  | 3731,57 | 0 | 0 | 0
26-548 | SISENG/SISORCE SP | 5386 | VÁLVULA DE ESFERA EM AÇO CARBONO, COM FLANGES, Ø=8" |  | UN |  |  | 36514,08 | 0 | 0 | 0
26-549 | SISENG/SISORCE SP | 5387 | VÁLVULA DE BALANCEAMENTO, EXTREMIDADES COM FLANGES, Ø=4" |  | UN |  |  | 3686,11 | 0 | 0 | 0
26-550 | SISENG/SISORCE SP | 5388 | VÁLVULA DE BALANCEAMENTO, EXTREMIDADES COM FLANGES, Ø=5" |  | UN |  |  | 5547,23 | 0 | 0 | 0
26-551 | SISENG/SISORCE SP | 5389 | TUBO DE COBRE RÍGIDO, ESPESSURA 1,59 MM, Ø=1 7/8" (2,034 KG/M), INCLUSIVE CONEXÕES |  | M |  |  | 191,60 | 0 | 0 | 0
26-552 | SISENG/SISORCE SP | 5390 | TUBO DE COBRE RÍGIDO, ESPESSURA 1,59 MM, Ø=2" (2,174 KG/M), INCLUSIVE CONEXÕES |  | M |  |  | 204,07 | 0 | 0 | 0
26-553 | SISENG/SISORCE SP | 5391 | TUBO DE COBRE RÍGIDO, ESPESSURA 1,59 MM, Ø=2 1/8" (2,314 KG/M), INCLUSIVE CONEXÕES |  | M |  |  | 217,00 | 0 | 0 | 0
26-554 | SISENG/SISORCE SP | 5392 | TUBO DE COBRE RÍGIDO, ESPESSURA 1,59 MM, Ø=2 1/4" (2,455 KG/M), INCLUSIVE CONEXÕES |  | M |  |  | 229,47 | 0 | 0 | 0
26-555 | SISENG/SISORCE SP | 5393 | TUBO DE COBRE RÍGIDO, ESPESSURA 1,59 MM, Ø=2 1/2" (2,735 KG/M), INCLUSIVE CONEXÕES |  | M |  |  | 255,08 | 0 | 0 | 0
26-556 | SISENG/SISORCE SP | 5394 | TUBO DE COBRE RÍGIDO, ESPESSURA 1,59 MM, Ø=2 5/8" (2,875 KG/M), INCLUSIVE CONEXÕES |  | M |  |  | 267,55 | 0 | 0 | 0
26-557 | SISENG/SISORCE SP | 5398 | CONDICIONADOR DE AR TIPO "SELF CONTAINED" - CONDENSAÇÃO AR REMOTO - CONDENSADOR CENTRÍFUGO - CAPACIDADE 25TR |  | UN |  |  | 90882,96 | 0 | 0 | 0
26-558 | SISENG/SISORCE SP | 5399 | CONDICIONADOR DE AR TIPO "SELF CONTAINED" - CONDENSAÇÃO AR REMOTO - CONDENSADOR AXIAL - CAPACIDADE 25TR |  | UN |  |  | 89090,76 | 0 | 0 | 0
26-559 | SISENG/SISORCE SP | 5401 | CONDICIONADOR DE AR TIPO "SELF CONTAINED" - CONDENSAÇÃO ÁGUA - CONDENSADOR SHELL AND TUBE - CAPACIDADE 25TR |  | UN |  |  | 93694,80 | 0 | 0 | 0
26-560 | SISENG/SISORCE SP | 5412 | DAMPER SOBRE PRESSÃO, FLUXO TURBULENTO, EM CHAPA DE AÇO GALVANIZADO COM ALETAS EM ALUMÍNIO, MEDINDO 400 X 300 MM |  | UN |  |  | 367,08 | 0 | 0 | 0
26-561 | SISENG/SISORCE SP | 5413 | DAMPER SOBRE PRESSÃO, FLUXO TURBULENTO, EM CHAPA DE AÇO GALVANIZADO COM ALETAS EM ALUMÍNIO, MEDINDO 400 X 400 MM |  | UN |  |  | 420,19 | 0 | 0 | 0
26-562 | SISENG/SISORCE SP | 5414 | DAMPER SOBRE PRESSÃO, FLUXO TURBULENTO, EM CHAPA DE AÇO GALVANIZADO COM ALETAS EM ALUMÍNIO, MEDINDO 500 X 300 MM |  | UN |  |  | 410,54 | 0 | 0 | 0
26-563 | SISENG/SISORCE SP | 5415 | DAMPER SOBRE PRESSÃO, FLUXO TURBULENTO, EM CHAPA DE AÇO GALVANIZADO COM ALETAS EM ALUMÍNIO, MEDINDO 500 X 400 MM |  | UN |  |  | 468,48 | 0 | 0 | 0
26-564 | SISENG/SISORCE SP | 5417 | DAMPER SOBRE PRESSÃO, FLUXO TURBULENTO, EM CHAPA DE AÇO GALVANIZADO COM ALETAS EM ALUMÍNIO, MEDINDO 600 X 300 MM |  | UN |  |  | 449,17 | 0 | 0 | 0
26-565 | SISENG/SISORCE SP | 5418 | DAMPER SOBRE PRESSÃO, FLUXO TURBULENTO, EM CHAPA DE AÇO GALVANIZADO COM ALETAS EM ALUMÍNIO, MEDINDO 600 X 400 MM |  | UN |  |  | 516,77 | 0 | 0 | 0
26-566 | SISENG/SISORCE SP | 5419 | DAMPER SOBRE PRESSÃO, FLUXO TURBULENTO, EM CHAPA DE AÇO GALVANIZADO COM ALETAS EM ALUMÍNIO, MEDINDO 600 X 500 MM |  | UN |  |  | 585,19 | 0 | 0 | 0
26-567 | SISENG/SISORCE SP | 5420 | DAMPER SOBRE PRESSÃO, FLUXO TURBULENTO, EM CHAPA DE AÇO GALVANIZADO COM ALETAS EM ALUMÍNIO, MEDINDO 650 X 450 MM |  | UN |  |  | 614,17 | 0 | 0 | 0
26-568 | SISENG/SISORCE SP | 5421 | DAMPER SOBRE PRESSÃO, FLUXO TURBULENTO, EM CHAPA DE AÇO GALVANIZADO COM ALETAS EM ALUMÍNIO, MEDINDO 800 X 500 MM |  | UN |  |  | 681,77 | 0 | 0 | 0
26-569 | SISENG/SISORCE SP | 5422 | DAMPER SOBRE PRESSÃO, FLUXO TURBULENTO, EM CHAPA DE AÇO GALVANIZADO COM ALETAS EM ALUMÍNIO, MEDINDO 900 X 500 MM |  | UN |  |  | 744,54 | 0 | 0 | 0
26-570 | SISENG/SISORCE SP | 5423 | DAMPER SOBRE PRESSÃO, FLUXO TURBULENTO, EM CHAPA DE AÇO GALVANIZADO COM ALETAS EM ALUMÍNIO, MEDINDO 1000 X 500 MM |  | UN |  |  | 797,66 | 0 | 0 | 0
26-571 | SISENG/SISORCE SP | 5424 | DAMPER SOBRE PRESSÃO, FLUXO TURBULENTO, EM CHAPA DE AÇO GALVANIZADO COM ALETAS EM ALUMÍNIO, MEDINDO 1200 X 500 MM |  | UN |  |  | 932,87 | 0 | 0 | 0
26-572 | SISENG/SISORCE SP | 5425 | DAMPER SOBRE PRESSÃO EM CHAPA DE AÇO GALVANIZADO COM ALETAS EM ALUMÍNIO PERFILADO, MEDINDO 397 X 315 MM |  | UN |  |  | 267,10 | 0 | 0 | 0
26-573 | SISENG/SISORCE SP | 5426 | DAMPER SOBRE PRESSÃO EM CHAPA DE AÇO GALVANIZADO COM ALETAS EM ALUMÍNIO PERFILADO, MEDINDO 397 X 415 MM |  | UN |  |  | 307,85 | 0 | 0 | 0
26-574 | SISENG/SISORCE SP | 5428 | DAMPER SOBRE PRESSÃO EM CHAPA DE AÇO GALVANIZADO COM ALETAS EM ALUMÍNIO PERFILADO, MEDINDO 497 X 415 MM |  | UN |  |  | 359,90 | 0 | 0 | 0
26-575 | SISENG/SISORCE SP | 5429 | DAMPER SOBRE PRESSÃO EM CHAPA DE AÇO GALVANIZADO COM ALETAS EM ALUMÍNIO PERFILADO, MEDINDO 497 X 515 MM |  | UN |  |  | 408,06 | 0 | 0 | 0
26-576 | SISENG/SISORCE SP | 5430 | DAMPER SOBRE PRESSÃO EM CHAPA DE AÇO GALVANIZADO COM ALETAS EM ALUMÍNIO PERFILADO, MEDINDO 597 X 415 MM |  | UN |  |  | 404,36 | 0 | 0 | 0
26-577 | SISENG/SISORCE SP | 5431 | DAMPER SOBRE PRESSÃO EM CHAPA DE AÇO GALVANIZADO COM ALETAS EM ALUMÍNIO PERFILADO, MEDINDO 597 X 515 MM |  | UN |  |  | 461,88 | 0 | 0 | 0
26-578 | SISENG/SISORCE SP | 5432 | DAMPER SOBRE PRESSÃO EM CHAPA DE AÇO GALVANIZADO COM ALETAS EM ALUMÍNIO PERFILADO, MEDINDO 797 X 615 MM |  | UN |  |  | 613,77 | 0 | 0 | 0
26-579 | SISENG/SISORCE SP | 5433 | DAMPER SOBRE PRESSÃO EM CHAPA DE AÇO GALVANIZADO COM ALETAS EM ALUMÍNIO PERFILADO, MEDINDO 797 X 815 MM |  | UN |  |  | 736,02 | 0 | 0 | 0
26-580 | SISENG/SISORCE SP | 5434 | DAMPER SOBRE PRESSÃO EM CHAPA DE AÇO GALVANIZADO COM ALETAS EM ALUMÍNIO PERFILADO, MEDINDO 1197 X 515 MM |  | UN |  |  | 813,82 | 0 | 0 | 0
26-581 | SISENG/SISORCE SP | 5435 | DAMPER SOBRE PRESSÃO EM CHAPA DE AÇO GALVANIZADO COM ALETAS EM ALUMÍNIO PERFILADO, MEDINDO 1397 X 515 MM |  | UN |  |  | 962,01 | 0 | 0 | 0
26-582 | SISENG/SISORCE SP | 5436 | DUTO FLEXÍVEL EM ALUMÍNIO Ø=175 MM (7"), SEM ISOLAMENTO TÉRMICO |  | M |  |  | 56,05 | 0 | 0 | 0
26-583 | SISENG/SISORCE SP | 5437 | FILTRO Y EM FERRO FUNDIDO Ø=5", EXTREMIDADES FLANGEADAS (NORMA ANSI B16.5), CLASSE 125, ELEMENTO FILTRANTE (TELA) EM AÇO INOX AISI-304 |  | UN |  |  | 4628,88 | 0 | 0 | 0
26-584 | SISENG/SISORCE SP | 5440 | REVESTIMENTO EM CHAPA DE ALUMÍNIO E=0,50 MM |  | M2 |  |  | 71,87 | 0 | 0 | 0
26-585 | SISENG/SISORCE SP | 5441 | REVESTIMENTO EM CHAPA DE ALUMÍNIO E=0,80 MM |  | M2 |  |  | 108,68 | 0 | 0 | 0
26-586 | SISENG/SISORCE SP | 5474 | CONDICIONADOR DE AR FAN COIL 4 ROWS - 7,5 TR |  | UN |  |  | 16144,20 | 0 | 0 | 0
26-587 | SISENG/SISORCE SP | 5475 | CONDICIONADOR DE AR FANCOLETE, MODELO PISO-TETO, 1,5 TR |  | UN |  |  | 5875,40 | 0 | 0 | 0
26-588 | SISENG/SISORCE SP | 5476 | CONDICIONADOR DE AR FANCOLETE, MODELO PISO-TETO, 2,5 TR |  | UN |  |  | 6731,58 | 0 | 0 | 0
26-589 | SISENG/SISORCE SP | 5490 | GRELHA DE RETORNO DE AR, EM ALUMÍNIO, ALETAS HORIZONTAIS FIXAS EM "V" E CONTRA-MOLDURA, DIMENSÕES 325 X 125 MM, PARA INSTALAÇÃO EM PORTA |  | UN |  |  | 118,32 | 0 | 0 | 0
26-590 | SISENG/SISORCE SP | 5491 | GRELHA DE RETORNO DE AR, EM ALUMÍNIO, ALETAS HORIZONTAIS FIXAS EM "V" E CONTRA-MOLDURA, DIMENSÕES 325 X 165 MM, PARA INSTALAÇÃO EM PORTA |  | UN |  |  | 135,76 | 0 | 0 | 0
26-591 | SISENG/SISORCE SP | 5492 | GRELHA DE RETORNO DE AR, EM ALUMÍNIO, ALETAS HORIZONTAIS FIXAS EM "V" E CONTRA-MOLDURA, DIMENSÕES 425 X 125 MM, PARA INSTALAÇÃO EM PORTA |  | UN |  |  | 138,67 | 0 | 0 | 0
26-592 | SISENG/SISORCE SP | 5493 | GRELHA DE RETORNO DE AR, EM ALUMÍNIO, ALETAS HORIZONTAIS FIXAS EM "V" E CONTRA-MOLDURA, DIMENSÕES 425 X 165 MM, PARA INSTALAÇÃO EM PORTA |  | UN |  |  | 159,03 | 0 | 0 | 0
26-593 | SISENG/SISORCE SP | 5494 | GRELHA DE RETORNO DE AR, EM ALUMÍNIO, ALETAS HORIZONTAIS FIXAS EM "V" E CONTRA-MOLDURA, DIMENSÕES 625 X 425 MM, PARA INSTALAÇÃO EM PORTA |  | UN |  |  | 388,73 | 0 | 0 | 0
26-594 | SISENG/SISORCE SP | 5495 | GRELHA DE RETORNO DE AR, EM ALUMÍNIO, ALETAS HORIZONTAIS FIXAS EM "V" E CONTRA-MOLDURA, DIMENSÕES 525 X 165 MM, PARA INSTALAÇÃO EM PORTA |  | UN |  |  | 185,20 | 0 | 0 | 0
26-595 | SISENG/SISORCE SP | 5496 | GRELHA DE RETORNO DE AR, EM ALUMÍNIO, ALETAS HORIZONTAIS FIXAS EM "V" E CONTRA-MOLDURA, DIMENSÕES 525 X 425 MM, PARA INSTALAÇÃO EM PORTA |  | UN |  |  | 339,30 | 0 | 0 | 0
26-596 | SISENG/SISORCE SP | 5497 | GRELHA DE RETORNO DE AR, EM ALUMÍNIO, ALETAS HORIZONTAIS FIXAS EM "V" E CONTRA-MOLDURA, DIMENSÕES 625 X 525 MM, PARA INSTALAÇÃO EM PORTA |  | UN |  |  | 458,52 | 0 | 0 | 0
26-597 | SISENG/SISORCE SP | 5498 | GRELHA DE RETORNO DE AR, EM ALUMÍNIO, ALETAS HORIZONTAIS FIXAS EM "V" E CONTRA-MOLDURA, DIMENSÕES 825 X 325 MM, PARA INSTALAÇÃO EM PORTA |  | UN |  |  | 391,64 | 0 | 0 | 0
26-598 | SISENG/SISORCE SP | 5499 | GRELHA DE RETORNO DE AR, EM ALUMÍNIO, ALETAS HORIZONTAIS FIXAS EM "V" E CONTRA-MOLDURA, DIMENSÕES 825 X 525 MM, PARA INSTALAÇÃO EM PORTA |  | UN |  |  | 560,29 | 0 | 0 | 0
26-599 | SISENG/SISORCE SP | 5500 | GRELHA DE RETORNO DE AR, DE PLÁSTICO, ALETAS FIXAS, QUADRADAS, DIMENSÕES 325 X 125 MM |  | UN |  |  | 137,06 | 0 | 0 | 0
26-600 | SISENG/SISORCE SP | 5501 | GRELHA DE RETORNO DE AR, DE PLÁSTICO, ALETAS FIXAS, QUADRADAS, DIMENSÕES 325 X 165 MM |  | UN |  |  | 143,34 | 0 | 0 | 0
26-601 | SISENG/SISORCE SP | 5502 | GRELHA DE RETORNO DE AR, DE PLÁSTICO, ALETAS FIXAS, QUADRADAS, DIMENSÕES 425 X 125 MM |  | UN |  |  | 147,53 | 0 | 0 | 0
26-602 | SISENG/SISORCE SP | 5503 | GRELHA DE RETORNO DE AR, DE PLÁSTICO, ALETAS FIXAS, QUADRADAS, DIMENSÕES 425 X 165 MM |  | UN |  |  | 155,91 | 0 | 0 | 0
26-603 | SISENG/SISORCE SP | 5504 | GRELHA DE RETORNO DE AR, DE PLÁSTICO, ALETAS FIXAS, QUADRADAS, DIMENSÕES 525 X 125 MM |  | UN |  |  | 160,10 | 0 | 0 | 0
26-604 | SISENG/SISORCE SP | 5505 | GRELHA DE RETORNO DE AR, DE PLÁSTICO, ALETAS FIXAS, QUADRADAS, DIMENSÕES 525 X 165 MM |  | UN |  |  | 168,47 | 0 | 0 | 0
26-605 | SISENG/SISORCE SP | 5716 | DUTO EM CHAPA DE MPU (ESPUMA RÍGIDA DE POLIURETANO), INCLUSIVE ELEMENTOS DE FIXAÇÃO |  | M2 |  |  | 218,88 | 0 | 0 | 0
26-606 | SISENG/SISORCE SP | 5717 | CONDICIONADOR DE AR TIPO "SELF CONTAINED" COM CONDENSADORES INCORPORADOS - 20 TR |  | UN |  |  | 62734,96 | 0 | 0 | 0
26-607 | SISENG/SISORCE SP | 5968 | COLARINHO EM CHAPA DE AÇO GALVANIZADO, COM REGISTRO BORBOLETA, Ø=100 MM (4") |  | UN |  |  | 31,50 | 0 | 0 | 0
26-608 | SISENG/SISORCE SP | 5969 | COLARINHO EM CHAPA DE AÇO GALVANIZADO, COM REGISTRO BORBOLETA, Ø=125 MM (5") |  | UN |  |  | 33,81 | 0 | 0 | 0
26-609 | SISENG/SISORCE SP | 5970 | COLARINHO EM CHAPA DE AÇO GALVANIZADO, COM REGISTRO BORBOLETA, Ø=150 MM (6") |  | UN |  |  | 34,54 | 0 | 0 | 0
26-610 | SISENG/SISORCE SP | 5971 | COLARINHO EM CHAPA DE AÇO GALVANIZADO, COM REGISTRO BORBOLETA, Ø=175 MM (7") |  | UN |  |  | 36,68 | 0 | 0 | 0
26-611 | SISENG/SISORCE SP | 5972 | COLARINHO EM CHAPA DE AÇO GALVANIZADO, COM REGISTRO BORBOLETA, Ø=200 MM (8") |  | UN |  |  | 37,91 | 0 | 0 | 0
26-612 | SISENG/SISORCE SP | 5973 | COLARINHO EM CHAPA DE AÇO GALVANIZADO, COM REGISTRO BORBOLETA, Ø=250 MM (10") |  | UN |  |  | 42,51 | 0 | 0 | 0
26-613 | SISENG/SISORCE SP | 5974 | COLARINHO EM CHAPA DE AÇO GALVANIZADO, COM REGISTRO BORBOLETA, Ø=300 MM (12") |  | UN |  |  | 61,58 | 0 | 0 | 0
26-614 | SISENG/SISORCE SP | 6014 | DAMPER SOBRE PRESSÃO EM CHAPA DE AÇO GALVANIZADO COM ALETAS EM ALUMÍNIO PERFILADO, MEDINDO 997 X 515 MM |  | UN |  |  | 650,82 | 0 | 0 | 0
26-615 | SISENG/SISORCE SP | 6015 | DAMPER SOBRE PRESSÃO EM CHAPA DE AÇO GALVANIZADO COM ALETAS EM ALUMÍNIO PERFILADO, MEDINDO 1197 X 415 MM |  | UN |  |  | 728,61 | 0 | 0 | 0
26-616 | SISENG/SISORCE SP | 6016 | DIFUSOR PARA INSUFLAMENTO DE AR, ALTA INDUÇÃO, EM ALUMÍNIO, COM CAIXA PLENUM, QUADRADO, TAMANHO 425 |  | UN |  |  | 442,73 | 0 | 0 | 0
26-617 | SISENG/SISORCE SP | 6017 | DIFUSOR PARA INSUFLAMENTO DE AR, ALTA INDUÇÃO, EM ALUMÍNIO, COM CAIXA PLENUM, QUADRADO, TAMANHO 600 |  | UN |  |  | 722,82 | 0 | 0 | 0
26-618 | SISENG/SISORCE SP | 6018 | REGISTRO DE VAZÃO DE AR EM CHAPA DE AÇO GALVANIZADA COM LÂMINAS PARALELAS OU CONVERGENTES, TIPO PESADO, MEDINDO 200 X 180 MM |  | UN |  |  | 216,83 | 0 | 0 | 0
26-619 | SISENG/SISORCE SP | 6019 | REGISTRO DE VAZÃO DE AR EM CHAPA DE AÇO GALVANIZADA COM LÂMINAS PARALELAS OU CONVERGENTES, TIPO PESADO, MEDINDO 200 X 345 MM |  | UN |  |  | 322,27 | 0 | 0 | 0
26-620 | SISENG/SISORCE SP | 6020 | REGISTRO DE VAZÃO DE AR EM CHAPA DE AÇO GALVANIZADA COM LÂMINAS PARALELAS OU CONVERGENTES, TIPO PESADO, MEDINDO 200 X 510 MM |  | UN |  |  | 405,51 | 0 | 0 | 0
26-621 | SISENG/SISORCE SP | 6021 | REGISTRO DE VAZÃO DE AR EM CHAPA DE AÇO GALVANIZADA COM LÂMINAS PARALELAS OU CONVERGENTES, TIPO PESADO, MEDINDO 400 X 180 MM |  | UN |  |  | 316,72 | 0 | 0 | 0
26-622 | SISENG/SISORCE SP | 6022 | REGISTRO DE VAZÃO DE AR EM CHAPA DE AÇO GALVANIZADA COM LÂMINAS PARALELAS OU CONVERGENTES, TIPO PESADO, MEDINDO 400 X 345 MM |  | UN |  |  | 438,81 | 0 | 0 | 0
26-623 | SISENG/SISORCE SP | 6023 | REGISTRO DE VAZÃO DE AR EM CHAPA DE AÇO GALVANIZADA COM LÂMINAS PARALELAS OU CONVERGENTES, TIPO PESADO, MEDINDO 400 X 510 MM |  | UN |  |  | 560,90 | 0 | 0 | 0
26-624 | SISENG/SISORCE SP | 6024 | REGISTRO DE VAZÃO DE AR EM CHAPA DE AÇO GALVANIZADA COM LÂMINAS PARALELAS OU CONVERGENTES, TIPO PESADO, MEDINDO 600 X 180 MM |  | UN |  |  | 433,46 | 0 | 0 | 0
26-625 | SISENG/SISORCE SP | 6025 | REGISTRO DE VAZÃO DE AR EM CHAPA DE AÇO GALVANIZADA COM LÂMINAS PARALELAS OU CONVERGENTES, TIPO PESADO, MEDINDO 600 X 345 MM |  | UN |  |  | 588,85 | 0 | 0 | 0
26-626 | SISENG/SISORCE SP | 6026 | REGISTRO DE VAZÃO DE AR EM CHAPA DE AÇO GALVANIZADA COM LÂMINAS PARALELAS OU CONVERGENTES, TIPO PESADO, MEDINDO 600 X 510 MM |  | UN |  |  | 744,24 | 0 | 0 | 0
26-627 | SISENG/SISORCE SP | 6027 | REGISTRO DE VAZÃO DE AR EM CHAPA DE AÇO GALVANIZADA COM LÂMINAS PARALELAS OU CONVERGENTES, TIPO PESADO, MEDINDO 600 X 675 MM |  | UN |  |  | 899,63 | 0 | 0 | 0
26-628 | SISENG/SISORCE SP | 6028 | REGISTRO DE VAZÃO DE AR EM CHAPA DE AÇO GALVANIZADA COM LÂMINAS PARALELAS OU CONVERGENTES, TIPO PESADO, MEDINDO 600 X 840 MM |  | UN |  |  | 1055,02 | 0 | 0 | 0
26-629 | SISENG/SISORCE SP | 6029 | REGISTRO DE VAZÃO DE AR EM CHAPA DE AÇO GALVANIZADA COM LÂMINAS PARALELAS OU CONVERGENTES, TIPO PESADO, MEDINDO 600 X 1005 MM |  | UN |  |  | 1271,55 | 0 | 0 | 0
26-630 | SISENG/SISORCE SP | 6030 | REGISTRO DE VAZÃO DE AR EM CHAPA DE AÇO GALVANIZADA COM LÂMINAS PARALELAS OU CONVERGENTES, TIPO PESADO, MEDINDO 600 X 1500 MM |  | UN |  |  | 1765,47 | 0 | 0 | 0
26-631 | SISENG/SISORCE SP | 6031 | REGISTRO DE VAZÃO DE AR EM CHAPA DE AÇO GALVANIZADA COM LÂMINAS PARALELAS OU CONVERGENTES, TIPO PESADO, MEDINDO 800 X 180 MM |  | UN |  |  | 544,55 | 0 | 0 | 0
26-632 | SISENG/SISORCE SP | 6032 | REGISTRO DE VAZÃO DE AR EM CHAPA DE AÇO GALVANIZADA COM LÂMINAS PARALELAS OU CONVERGENTES, TIPO PESADO, MEDINDO 800 X 345 MM |  | UN |  |  | 727,69 | 0 | 0 | 0
26-633 | SISENG/SISORCE SP | 6033 | REGISTRO DE VAZÃO DE AR EM CHAPA DE AÇO GALVANIZADA COM LÂMINAS PARALELAS OU CONVERGENTES, TIPO PESADO, MEDINDO 800 X 510 MM |  | UN |  |  | 916,38 | 0 | 0 | 0
26-634 | SISENG/SISORCE SP | 6034 | REGISTRO DE VAZÃO DE AR EM CHAPA DE AÇO GALVANIZADA COM LÂMINAS PARALELAS OU CONVERGENTES, TIPO PESADO, MEDINDO 1000 X 180 MM |  | UN |  |  | 644,45 | 0 | 0 | 0
26-635 | SISENG/SISORCE SP | 6035 | REGISTRO DE VAZÃO DE AR EM CHAPA DE AÇO GALVANIZADA COM LÂMINAS PARALELAS OU CONVERGENTES, TIPO PESADO, MEDINDO 1000 X 345 MM |  | UN |  |  | 866,43 | 0 | 0 | 0
26-636 | SISENG/SISORCE SP | 6036 | REGISTRO DE VAZÃO DE AR EM CHAPA DE AÇO GALVANIZADA COM LÂMINAS PARALELAS OU CONVERGENTES, TIPO PESADO, MEDINDO 1000 X 510 MM |  | UN |  |  | 1082,86 | 0 | 0 | 0
26-637 | SISENG/SISORCE SP | 6037 | REGISTRO DE VAZÃO DE AR CONSTANTE, Ø=100 MM, VAZÃO DE 50 A 100 M3/H |  | UN |  |  | 328,99 | 0 | 0 | 0
26-638 | SISENG/SISORCE SP | 6038 | REGISTRO DE VAZÃO DE AR CONSTANTE, Ø=125 MM, VAZÃO DE 100 A 180 M3/H |  | UN |  |  | 365,33 | 0 | 0 | 0
26-639 | SISENG/SISORCE SP | 6039 | REGISTRO DE VAZÃO DE AR CONSTANTE, Ø=160 MM, VAZÃO DE 180 A 300 M3/H |  | UN |  |  | 510,67 | 0 | 0 | 0
26-640 | SISENG/SISORCE SP | 6040 | REGISTRO DE VAZÃO DE AR CONSTANTE, Ø=200 MM, VAZÃO DE 300 A 500 M3/H |  | UN |  |  | 742,31 | 0 | 0 | 0
26-641 | SISENG/SISORCE SP | 6041 | REGISTRO DE VAZÃO DE AR CONSTANTE, Ø=250 MM, VAZÃO DE 500 A 700 M3/H |  | UN |  |  | 1064,78 | 0 | 0 | 0
26-642 | SISENG/SISORCE SP | 6125 | KIT DE RESISTÊNCIA DE AQUECIMENTO DE DOIS ESTÁGIOS DE 3,0 KW CADA, PARA SELFS DE 5 TR E 6 TR |  | UN |  |  | 3941,18 | 0 | 0 | 0
26-643 | SISENG/SISORCE SP | 6126 | KIT DE RESISTÊNCIA DE AQUECIMENTO DE DOIS ESTÁGIOS DE 4,5 KW CADA, PARA SELFS DE 7,5 TR E 8 TR |  | UN |  |  | 5438,37 | 0 | 0 | 0
26-644 | SISENG/SISORCE SP | 6127 | KIT DE RESISTÊNCIA DE AQUECIMENTO DE DOIS ESTÁGIOS DE 6,0 KW CADA, PARA SELFS DE 10 TR E 12,5 TR |  | UN |  |  | 6037,24 | 0 | 0 | 0
26-645 | SISENG/SISORCE SP | 6128 | KIT DE RESISTÊNCIA DE AQUECIMENTO DE DOIS ESTÁGIOS DE 7,5 KW CADA, PARA SELF DE 15 TR |  | UN |  |  | 6636,12 | 0 | 0 | 0
26-646 | SISENG/SISORCE SP | 6129 | KIT DE RESISTÊNCIA DE AQUECIMENTO DE DOIS ESTÁGIOS DE 12 KW CADA, PARA SELF DE 25 TR |  | UN |  |  | 7833,87 | 0 | 0 | 0
26-647 | SISENG/SISORCE SP | 6222 | PORTA DE INSPEÇÃO PARA DUTOS DE AR CONDICIONADO, INCLUSIVE ISOLAMENTO, DIMENSÕES 250X150 MM |  | UN |  |  | 142,52 | 0 | 0 | 0
26-648 | SISENG/SISORCE SP | 6223 | PORTA DE INSPEÇÃO PARA DUTOS DE AR CONDICIONADO, INCLUSIVE ISOLAMENTO, DIMENSÕES 300X200 MM |  | UN |  |  | 158,50 | 0 | 0 | 0
26-649 | SISENG/SISORCE SP | 6224 | PORTA DE INSPEÇÃO PARA DUTOS DE AR CONDICIONADO, INCLUSIVE ISOLAMENTO, DIMENSÕES 400X250 MM |  | UN |  |  | 197,27 | 0 | 0 | 0
26-650 | SISENG/SISORCE SP | 6225 | PORTA DE INSPEÇÃO PARA DUTOS DE AR CONDICIONADO, INCLUSIVE ISOLAMENTO, DIMENSÕES 500X400 MM |  | UN |  |  | 270,20 | 0 | 0 | 0
26-651 | SISENG/SISORCE SP | 6226 | PORTA DE INSPEÇÃO PARA DUTOS DE AR CONDICIONADO, INCLUSIVE ISOLAMENTO, DIMENSÕES 600X500 MM |  | UN |  |  | 357,05 | 0 | 0 | 0
26-652 | SISENG/SISORCE SP | 6301 | AMORTECEDOR DE VIBRAÇÃO (CALÇO) EM BORRACHA/NEOPRENE MEDINDO 100 X 100 X 25 MM |  | UN |  |  | 32,64 | 0 | 0 | 0
26-653 | SISENG/SISORCE SP | 6302 | AMORTECEDOR DE VIBRAÇÃO (CALÇO) EM BORRACHA/NEOPRENE MEDINDO 100 X 100 X 50 MM | 32 | UN |  |  | 0 | 0 | 0 | 0
26-654 | SISENG/SISORCE SP | 6334 | FITA ADESIVA PARA TUBO DE ESPUMA ELASTOMÉRICA, ESPESSURA 3,0 MM, LARGURA 50 MM |  | M |  |  | 5,07 | 0 | 0 | 0
26-655 | SISENG/SISORCE SP | 6335 | JUNTA FLEXÍVEL CONSTITUÍDA POR UMA FITA DE LONA DE VINIL COM REFORÇO EM POLIESTER, LARGURA 100 MM, E CHAPA DE AÇO GALVANIZADO, LARGURA 45 MM |  | M |  |  | 30,75 | 0 | 0 | 0
26-656 | SISENG/SISORCE SP | 6342 | GRELHA CONTÍNUA, EM ALUMÍNIO, COMPOSTA DE 2 PEÇAS E=1010 MM E 2 PEÇAS M=2000 MM, H=125 MM |  | UN |  |  | 1132,56 | 0 | 0 | 0
26-657 | SISENG/SISORCE SP | 6343 | GRELHA CONTÍNUA, EM ALUMÍNIO, COMPOSTA DE 2 PEÇAS E=1130 MM E 3 PEÇAS M=2000 MM, H=125 MM |  | UN |  |  | 1508,90 | 0 | 0 | 0
26-658 | SISENG/SISORCE SP | 6344 | GRELHA CONTÍNUA, EM ALUMÍNIO, COMPOSTA DE 2 PEÇAS E=1430 MM E 2 PEÇAS M=2000 MM, H=125 MM |  | UN |  |  | 1265,38 | 0 | 0 | 0
26-659 | SISENG/SISORCE SP | 6345 | GRELHA CONTÍNUA, EM ALUMÍNIO, COMPOSTA DE 2 PEÇAS E=1670 MM E 1 PEÇAS M=2000 MM, H=125 MM |  | UN |  |  | 1003,42 | 0 | 0 | 0
26-660 | SISENG/SISORCE SP | 6346 | GRELHA CONTÍNUA, EM ALUMÍNIO, COMPOSTA DE 2 PEÇAS E=1790 MM E 3 PEÇAS M=2000 MM, H=125 MM |  | UN |  |  | 1719,20 | 0 | 0 | 0
26-661 | SISENG/SISORCE SP | 6348 | VENEZIANA EM ALUMÍNIO COM LÂMINAS HORIZONTAIS FIXAS (ESPASSADAS EM 25 MM) E TELA DE PROTEÇÃO, MEDINDO 1200 X 400 MM |  | UN |  |  | 193,83 | 0 | 0 | 0
26-662 | SISENG/SISORCE SP | 6349 | VENEZIANA EM ALUMÍNIO COM LÂMINAS HORIZONTAIS FIXAS (ESPASSADAS EM 25 MM) E TELA DE PROTEÇÃO, MEDINDO 1400 X 400 MM |  | UN |  |  | 228,68 | 0 | 0 | 0
26-663 | SISENG/SISORCE SP | 6350 | VENEZIANA EM ALUMÍNIO COM LÂMINAS HORIZONTAIS FIXAS (ESPASSADAS EM 25 MM) E TELA DE PROTEÇÃO, MEDINDO 1400 X 500 MM |  | UN |  |  | 265,96 | 0 | 0 | 0
26-664 | SISENG/SISORCE SP | 6351 | VENEZIANA EM ALUMÍNIO COM LÂMINAS HORIZONTAIS FIXAS (ESPASSADAS EM 25 MM) E TELA DE PROTEÇÃO, MEDINDO 1600 X 400 MM |  | UN |  |  | 250,26 | 0 | 0 | 0
26-665 | SISENG/SISORCE SP | 6352 | VENEZIANA EM ALUMÍNIO COM LÂMINAS HORIZONTAIS FIXAS (ESPASSADAS EM 25 MM) E TELA DE PROTEÇÃO, MEDINDO 1600 X 500 MM |  | UN |  |  | 295,39 | 0 | 0 | 0
26-666 | SISENG/SISORCE SP | 6365 | TUBO DE COBRE RÍGIDO, ESPESSURA 1,59 MM, Ø=1 3/4" (1,907 KG/M), INCLUSIVE CONEXÕES |  | M |  |  | 179,52 | 0 | 0 | 0
26-667 | SISENG/SISORCE SP | 6366 | DAMPER SOBRE PRESSÃO, FLUXO TURBULENTO, EM CHAPA DE AÇO GALVANIZADO COM ALETAS EM ALUMÍNIO, MEDINDO 300 X 200 MM |  | UN |  |  | 265,67 | 0 | 0 | 0
26-668 | SISENG/SISORCE SP | 6367 | DAMPER SOBRE PRESSÃO, FLUXO TURBULENTO, EM CHAPA DE AÇO GALVANIZADO COM ALETAS EM ALUMÍNIO, MEDINDO 400 X 200 MM |  | UN |  |  | 289,82 | 0 | 0 | 0
26-669 | SISENG/SISORCE SP | 6368 | DAMPER SOBRE PRESSÃO, FLUXO TURBULENTO, EM CHAPA DE AÇO GALVANIZADO COM ALETAS EM ALUMÍNIO, MEDINDO 800 X 300 MM |  | UN |  |  | 527,25 | 0 | 0 | 0
26-670 | SISENG/SISORCE SP | 6369 | DAMPER SOBRE PRESSÃO EM CHAPA DE AÇO GALVANIZADO COM ALETAS EM ALUMÍNIO PERFILADO, MEDINDO 297 X 315 MM |  | UN |  |  | 226,35 | 0 | 0 | 0
26-671 | SISENG/SISORCE SP | 6370 | DAMPER SOBRE PRESSÃO EM CHAPA DE AÇO GALVANIZADO COM ALETAS EM ALUMÍNIO PERFILADO, MEDINDO 697 X 315 MM |  | UN |  |  | 361,85 | 0 | 0 | 0
26-672 | SISENG/SISORCE SP | 6371 | DAMPER SOBRE PRESSÃO EM CHAPA DE AÇO GALVANIZADO COM ALETAS EM ALUMÍNIO PERFILADO, MEDINDO 697 X 515 MM |  | UN |  |  | 506,33 | 0 | 0 | 0
26-673 | SISENG/SISORCE SP | 6411 | VÁLVULA BORBOLETA, TIPO SEMI-LUG, MONTAGEM ENTRE FLANGES, Ø=3" |  | UN |  |  | 488,90 | 0 | 0 | 0
26-674 | SISENG/SISORCE SP | 6412 | VÁLVULA BORBOLETA, TIPO SEMI-LUG, MONTAGEM ENTRE FLANGES, Ø=4" |  | UN |  |  | 555,00 | 0 | 0 | 0
26-675 | SISENG/SISORCE SP | 6413 | VÁLVULA BORBOLETA, TIPO SEMI-LUG, MONTAGEM ENTRE FLANGES, Ø=5" |  | UN |  |  | 866,63 | 0 | 0 | 0
26-676 | SISENG/SISORCE SP | 6414 | VÁLVULA BORBOLETA, TIPO SEMI-LUG, MONTAGEM ENTRE FLANGES, Ø=6" |  | UN |  |  | 917,47 | 0 | 0 | 0
26-677 | SISENG/SISORCE SP | 6417 | VÁLVULA BORBOLETA, TIPO LUG, MONTAGEM ENTRE FLANGES, Ø=3" |  | UN |  |  | 812,17 | 0 | 0 | 0
26-678 | SISENG/SISORCE SP | 6418 | VÁLVULA BORBOLETA, TIPO LUG, MONTAGEM ENTRE FLANGES, Ø=4" |  | UN |  |  | 990,12 | 0 | 0 | 0
26-679 | SISENG/SISORCE SP | 6419 | VÁLVULA BORBOLETA, TIPO LUG, MONTAGEM ENTRE FLANGES, Ø=5" |  | UN |  |  | 1174,63 | 0 | 0 | 0
26-680 | SISENG/SISORCE SP | 6420 | VÁLVULA BORBOLETA, TIPO LUG, MONTAGEM ENTRE FLANGES, Ø=6" |  | UN |  |  | 1545,80 | 0 | 0 | 0
26-681 | SISENG/SISORCE SP | 6421 | VÁLVULA BORBOLETA, TIPO LUG, MONTAGEM ENTRE FLANGES, Ø=8" |  | UN |  |  | 2476,26 | 0 | 0 | 0
26-682 | SISENG/SISORCE SP | 6713 | CONDICIONADOR DE AR SPLIT, MODELO CASSETE, 4 VIAS, INVERTER, FRIO - 36.000 BTU'S |  | UN |  |  | 15074,57 | 0 | 0 | 0
26-683 | SISENG/SISORCE SP | 6714 | CONDICIONADOR DE AR SPLIT, MODELO CASSETE, 4 VIAS, INVERTER, FRIO - 48.000 BTU'S |  | UN |  |  | 16444,17 | 0 | 0 | 0
26-684 | SISENG/SISORCE SP | 6715 | CONDICIONADOR DE AR SPLIT, MODELO CASSETE, 4 VIAS, INVERTER, FRIO - 60.000 BTU'S |  | UN |  |  | 18574,65 | 0 | 0 | 0
26-685 | SISENG/SISORCE SP | 6962 | GÁS REFRIGERANTE R-32 |  | KG |  |  | 110,64 | 0 | 0 | 0
26-686 | SISENG/SISORCE SP | 6963 | CONDICIONADOR DE AR SPLIT, MODELO HI-WALL (PAREDE), INVERTER, FRIO, GÁS R32 - 9.000 BTU/H |  | UN |  |  | 2813,40 | 0 | 0 | 0
26-687 | SISENG/SISORCE SP | 6964 | CONDICIONADOR DE AR SPLIT, MODELO HI-WALL (PAREDE), INVERTER, FRIO, GÁS R32 - 12.000 BTU/H |  | UN |  |  | 3140,99 | 0 | 0 | 0
26-688 | SISENG/SISORCE SP | 6965 | CONDICIONADOR DE AR SPLIT, MODELO HI-WALL (PAREDE), INVERTER, FRIO, GÁS R32 - 18.000 BTU/H |  | UN |  |  | 4713,43 | 0 | 0 | 0
26-689 | SISENG/SISORCE SP | 6966 | CONDICIONADOR DE AR SPLIT, MODELO HI-WALL (PAREDE), INVERTER, FRIO, GÁS R32 - 24.000 BTU/H |  | UN |  |  | 5761,72 | 0 | 0 | 0
26-690 | SISENG/SISORCE SP | 6967 | CONDICIONADOR DE AR SPLIT, MODELO HI-WALL (PAREDE), INVERTER, FRIO, GÁS R32 - 30.000 BTU/H |  | UN |  |  | 7596,23 | 0 | 0 | 0
26-691 | SISENG/SISORCE SP | 6968 | CONDICIONADOR DE AR SPLIT, MODELO PISO/TETO, INVERTER, FRIO, GÁS R32 - 36.000 BTU/H |  | UN |  |  | 10406,18 | 0 | 0 | 0
26-692 | SISENG/SISORCE SP | 6969 | CONDICIONADOR DE AR SPLIT, MODELO HI-WALL (PAREDE), INVERTER, QUENTE/FRIO, GÁS R32 - 9.000 BTU/H | 1 | UN |  |  | 0 | 0 | 0 | 0
26-693 | SISENG/SISORCE SP | 6970 | CONDICIONADOR DE AR SPLIT, MODELO HI-WALL (PAREDE), INVERTER, QUENTE/FRIO, GÁS R32 - 12.000 BTU/H |  | UN |  |  | 3566,86 | 0 | 0 | 0
26-694 | SISENG/SISORCE SP | 6971 | CONDICIONADOR DE AR SPLIT, MODELO HI-WALL (PAREDE), INVERTER, QUENTE/FRIO, GÁS R32 - 18.000 BTU/H |  | UN |  |  | 5008,26 | 0 | 0 | 0
26-695 | SISENG/SISORCE SP | 6972 | CONDICIONADOR DE AR SPLIT, MODELO HI-WALL (PAREDE), INVERTER, QUENTE/FRIO, GÁS R32 - 24.000 BTU/H |  | UN |  |  | 5958,27 | 0 | 0 | 0
26-696 | SISENG/SISORCE SP | 6973 | CONDICIONADOR DE AR SPLIT, MODELO HI-WALL (PAREDE), INVERTER, QUENTE/FRIO, GÁS R32 - 30.000 BTU/H |  | UN |  |  | 8022,10 | 0 | 0 | 0
26-697 | SISENG/SISORCE SP | 6974 | CONDICIONADOR DE AR SPLIT, MODELO PISO/TETO, INVERTER, QUENTE/FRIO, GÁS R32 - 36.000 BTU/H |  | UN |  |  | 13092,43 | 0 | 0 | 0
26-698 | SISENG/SISORCE SP | 6975 | CONDICIONADOR DE AR SPLIT, MODELO CASSETE, 4 VIAS, INVERTER, FRIO, GÁS R32 - 24.000 BTU/H |  | UN |  |  | 9507,03 | 0 | 0 | 0
26-699 | SISENG/SISORCE SP | 6976 | CONDICIONADOR DE AR SPLIT, MODELO CASSETE, 4 VIAS, INVERTER, FRIO, GÁS R32 - 36.000 BTU/H |  | UN |  |  | 11767,41 | 0 | 0 | 0
26-700 | SISENG/SISORCE SP | 6977 | CONDICIONADOR DE AR SPLIT, MODELO CASSETE, 4 VIAS, INVERTER, FRIO, GÁS R32 - 48.000 BTU/H |  | UN |  |  | 13798,47 | 0 | 0 | 0
26-701 | SISENG/SISORCE SP | 6978 | CONDICIONADOR DE AR SPLIT, MODELO CASSETE, 4 VIAS, INVERTER, FRIO, GÁS R32 - 60.000 BTU/H |  | UN |  |  | 15043,32 | 0 | 0 | 0
26-702 | SISENG/SISORCE SP | 6979 | CONDICIONADOR DE AR SPLIT, MODELO CASSETE, 4 VIAS, INVERTER, QUENTE/FRIO, GÁS R32 - 24.000 BTU/H |  | UN |  |  | 10915,67 | 0 | 0 | 0
26-703 | SISENG/SISORCE SP | 6980 | CONDICIONADOR DE AR SPLIT, MODELO CASSETE, 4 VIAS, INVERTER, QUENTE/FRIO, GÁS R32 - 30.000 BTU/H |  | UN |  |  | 14388,14 | 0 | 0 | 0
26-704 | SISENG/SISORCE SP | 6981 | CONDICIONADOR DE AR SPLIT, MODELO CASSETE, 4 VIAS, INVERTER, QUENTE/FRIO, GÁS R32 - 36.000 BTU/H |  | UN |  |  | 15534,71 | 0 | 0 | 0
26-705 | SISENG/SISORCE SP | 6982 | CONDICIONADOR DE AR SPLIT, MODELO CASSETE, 4 VIAS, INVERTER, QUENTE/FRIO, GÁS R32 - 48.000 BTU/H |  | UN |  |  | 16943,35 | 0 | 0 | 0
26-706 | SISENG/SISORCE SP | 6983 | CONDICIONADOR DE AR SPLIT, MODELO CASSETE, 4 VIAS, INVERTER, QUENTE/FRIO, GÁS R32 - 60.000 BTU/H |  | UN |  |  | 18646,82 | 0 | 0 | 0
26-707 | SISENG/SISORCE SP | 6992 | CONDICIONADOR DE AR SPLIT, MODELO PISO/TETO, INVERTER, FRIO, GÁS R32 - 30.000 BTU/H |  | UN |  |  | 8932,02 | 0 | 0 | 0
26-708 | SISENG/SISORCE SP | 6993 | CONDICIONADOR DE AR SPLIT, MODELO PISO/TETO, INVERTER, FRIO, GÁS R32 - 48.000 BTU/H |  | UN |  |  | 12994,15 | 0 | 0 | 0
26-709 | SISENG/SISORCE SP | 6994 | CONDICIONADOR DE AR SPLIT, MODELO PISO/TETO, INVERTER, FRIO, GÁS R32 - 60.000 BTU/H |  | UN |  |  | 14337,28 | 0 | 0 | 0
26-710 | SISENG/SISORCE SP | 6995 | CONDICIONADOR DE AR SPLIT, MODELO PISO/TETO, INVERTER, QUENTE/FRIO, GÁS R32 - 24.000 BTU/H |  | UN |  |  | 8309,60 | 0 | 0 | 0
26-711 | SISENG/SISORCE SP | 6996 | CONDICIONADOR DE AR SPLIT, MODELO PISO/TETO, INVERTER, QUENTE/FRIO, GÁS R32 - 30.000 BTU/H |  | UN |  |  | 9521,69 | 0 | 0 | 0
26-712 | SISENG/SISORCE SP | 6997 | CONDICIONADOR DE AR SPLIT, MODELO PISO/TETO, INVERTER, QUENTE/FRIO, GÁS R32 - 48.000 BTU/H |  | UN |  |  | 14795,90 | 0 | 0 | 0
26-713 | SISENG/SISORCE SP | 6998 | CONDICIONADOR DE AR SPLIT, MODELO PISO/TETO, INVERTER, QUENTE/FRIO, GÁS R32 - 60.000 BTU/H |  | UN |  |  | 16139,03 | 0 | 0 | 0
26-714 | SISENG/SISORCE SP | 7006 | FILTRO Y EM BRONZE Ø=3", ROSCAS BSP, CLASSE 125, ELEMENTO FILTRANTE (TELA) EM AÇO INOX AISI-304 |  | UN |  |  | 911,90 | 0 | 0 | 0
26-715 | SISENG/SISORCE SP | 7008 | VÁLVULA DE ESFERA EM AÇO CARBONO, ROSCÁVEL, Ø=1/2" |  | UN |  |  | 136,13 | 0 | 0 | 0
26-716 | SISENG/SISORCE SP | 5962 | COLARINHO EM CHAPA DE AÇO GALVANIZADO, SEM REGISTRO, Ø=100 MM (4") |  | UN |  |  | 24,91 | 0 | 0 | 0
26-717 | SISENG/SISORCE SP | 5963 | COLARINHO EM CHAPA DE AÇO GALVANIZADO, SEM REGISTRO, Ø=125 MM (5") |  | UN |  |  | 26,91 | 0 | 0 | 0
26-718 | SISENG/SISORCE SP | 5964 | COLARINHO EM CHAPA DE AÇO GALVANIZADO, SEM REGISTRO, Ø=150 MM (6") |  | UN |  |  | 29,50 | 0 | 0 | 0
26-719 | SISENG/SISORCE SP | 5965 | COLARINHO EM CHAPA DE AÇO GALVANIZADO, SEM REGISTRO, Ø=200 MM (8") |  | UN |  |  | 30,91 | 0 | 0 | 0
26-720 | SISENG/SISORCE SP | 5966 | COLARINHO EM CHAPA DE AÇO GALVANIZADO, SEM REGISTRO, Ø=250 MM (10") |  | UN |  |  | 33,91 | 0 | 0 | 0
26-721 | SISENG/SISORCE SP | 5967 | COLARINHO EM CHAPA DE AÇO GALVANIZADO, SEM REGISTRO, Ø=300 MM (12") |  | UN |  |  | 34,91 | 0 | 0 | 0
26-722 | SISENG/SISORCE SP | 5247 | DUTO EM CHAPA DE AÇO GALVANIZADO 18 GSG (10,00 KG/M2), INCLUSIVE ELEMENTOS DE FIXAÇÃO |  | M2 |  |  | 448,31 | 0 | 0 | 0
26-723 | SISENG/SISORCE SP | 5248 | DUTO EM CHAPA DE AÇO GALVANIZADO 20 GSG (7,60 KG/M2), INCLUSIVE ELEMENTOS DE FIXAÇÃO |  | M2 |  |  | 340,39 | 0 | 0 | 0
26-724 | SISENG/SISORCE SP | 5249 | DUTO EM CHAPA DE AÇO GALVANIZADO 22 GSG (6,40 KG/M2), INCLUSIVE ELEMENTOS DE FIXAÇÃO |  | M2 |  |  | 293,00 | 0 | 0 | 0
26-725 | SISENG/SISORCE SP | 5250 | DUTO EM CHAPA DE AÇO GALVANIZADO 24 GSG (5,20 KG/M2), INCLUSIVE ELEMENTOS DE FIXAÇÃO |  | M2 |  |  | 243,14 | 0 | 0 | 0
26-726 | SISENG/SISORCE SP | 5251 | DUTO EM CHAPA DE AÇO GALVANIZADO 26 GSG (4,00 KG/M2), INCLUSIVE ELEMENTOS DE FIXAÇÃO | 65 | M2 |  |  | 0 | 0 | 0 | 0
26-727 |  | 5484 | GRELHA DE INSUFLAMENTO DE AR, EM ALUMÍNIO, ALETAS AJUSTÁVEIS INDIVIDUALMENTE, DUPLA DEFLEXÃO, COM REGISTRO, DIMENSÕES 1025 X 225 MM |  | UN |  |  | 186,31 | 0 | 0 | 0
26-728 |  | 5485 | GRELHA DE INSUFLAMENTO DE AR, EM ALUMÍNIO, ALETAS AJUSTÁVEIS INDIVIDUALMENTE, DUPLA DEFLEXÃO, COM REGISTRO, DIMENSÕES 1225 X 325 MM |  | UN |  |  | 186,32 | 0 | 0 | 0
26-729 |  | 5486 | GRELHA DE INSUFLAMENTO DE AR, EM ALUMÍNIO, ALETAS AJUSTÁVEIS INDIVIDUALMENTE, DUPLA DEFLEXÃO, COM REGISTRO, DIMENSÕES 1225 X 425 MM |  | UN |  |  | 186,33 | 0 | 0 | 0
26-730 |  | 5487 | GRELHA DE INSUFLAMENTO DE AR, EM ALUMÍNIO, ALETAS AJUSTÁVEIS INDIVIDUALMENTE, DUPLA DEFLEXÃO, COM REGISTRO, DIMENSÕES 1025 X 325 MM |  | UN |  |  | 186,34 | 0 | 0 | 0
26-731 |  | 5488 | GRELHA DE INSUFLAMENTO DE AR, EM ALUMÍNIO, ALETAS AJUSTÁVEIS INDIVIDUALMENTE, DUPLA DEFLEXÃO, COM REGISTRO, DIMENSÕES 1025 X 525 MM |  | UN |  |  | 186,35 | 0 | 0 | 0
26-732 |  | 5489 | GRELHA DE INSUFLAMENTO DE AR, EM ALUMÍNIO, ALETAS AJUSTÁVEIS INDIVIDUALMENTE, DUPLA DEFLEXÃO, COM REGISTRO, DIMENSÕES 1225 X 525 MM |  | UN |  |  | 186,36 | 0 | 0 | 0
26-733 |  | 5566 | GRELHA DE INSUFLAMENTO DE AR, EM ALUMÍNIO, ALETAS AJUSTÁVEIS INDIVIDUALMENTE, DUPLA DEFLEXÃO, COM REGISTRO, DIMENSÕES 525 X 425 MM |  | UN |  |  | 186,37 | 0 | 0 | 0
26-734 |  | 5567 | GRELHA DE INSUFLAMENTO DE AR, EM ALUMÍNIO, ALETAS AJUSTÁVEIS INDIVIDUALMENTE, DUPLA DEFLEXÃO, COM REGISTRO, DIMENSÕES 1025 X 425 MM |  | UN |  |  | 186,38 | 0 | 0 | 0
26-735 |  | 6347 | VENEZIANA EM ALUMÍNIO COM LÂMINAS HORIZONTAIS FIXAS (ESPASSADAS EM 25 MM) E TELA DE PROTEÇÃO, MEDINDO 500 X 200 MM |  | UN |  |  | 186,39 | 0 | 0 | 0
26-736 | MERCADO |  | ISOLANTE TÉRMICO FLEXÍVEL EM ESPUMA ELASTOMÉRICA, ESPESSURA 19 MM, PARA TUBULAÇÃO DE COBRE DN=1.1/4" | 22 | M |  |  | 0 | 0 | 0 | 0
26-737 | MERCADO |  | ISOLANTE TÉRMICO FLEXÍVEL EM ESPUMA ELASTOMÉRICA, ESPESSURA 19 MM, PARA TUBULAÇÃO DE COBRE DN=1.3/4" | 5 | M |  |  | 0 | 0 | 0 | 0
26-738 | MERCADO |  | Grelha Insuflamento, pintura eletrostática branca - Mod: VAT-DG = 125 x 225 | 12 | UN |  |  | 0 | 0 | 0 | 0
26-739 | MERCADO |  | Multikit Hitachi - Mod.: E102SNB2 | 14 | UN |  |  | 0 | 0 | 0 | 0
26-740 | MERCADO |  | Multikit Hitachi - Mod.: E162SNB2 | 7 | UN |  |  | 0 | 0 | 0 | 0
26-741 | MERCADO |  | Multikit Hitachi - Mod.: E242SNB2 | 5 | UN |  |  | 0 | 0 | 0 | 0
26-742 | MERCADO |  | Multikit Hitachi - Mod.: E302SNB2 | 6 | UN |  |  | 0 | 0 | 0 | 0
26-743 | MERCADO |  | Multikit Hitachi - Mod.: E962SNB2 | 2 | UN |  |  | 0 | 0 | 0 | 0
26-744 | MERCADO |  | Split Hiwall - Mod.: RPK 1,5 FSRM - Cap.: 1,5 HP - HITACHI | 5 | UN |  |  | 0 | 0 | 0 | 0
26-745 | MERCADO |  | Split Piso teto - Mod.: RPC 5,0 FSN3B5 - Cap.: 5,0 HP - HITACHI | 2 | UN |  |  | 0 | 0 | 0 | 0
26-746 | MERCADO |  | Split K7 - Mod.: RCI 2,0 FSN3B5 - Cap.: 2,0 HP | 2 | UN |  |  | 0 | 0 | 0 | 0
26-747 | MERCADO |  | Split K7 - Mod.: RCI 2,5 FSN3B5 - Cap.: 2,5 HP | 1 | UN |  |  | 0 | 0 | 0 | 0
26-748 | MERCADO |  | Split K7 - Mod.: RCI 3,0 FSN3B5 - Cap.: 3,0 HP | 7 | UN |  |  | 0 | 0 | 0 | 0
26-749 | MERCADO |  | Split K7 - Mod.: RCI 4,0 FSN3B5 - Cap.: 4,0 HP | 4 | UN |  |  | 0 | 0 | 0 | 0
26-750 | MERCADO |  | Split K7 - Mod.: RCI 5,0 FSN3B5 - Cap.: 5,0 HP | 13 | UN |  |  | 0 | 0 | 0 | 0
26-751 | MERCADO |  | Split K7 - Mod.: RCI 6,0 FSN3B5 - Cap.: 6,0 HP | 4 | UN |  |  | 0 | 0 | 0 | 0
26-752 | MERCADO |  | Condensador Remoto - Mod.: RAS12 FSNSR5 B1 - Cap.: 12 HP | 2 | UN |  |  | 0 | 0 | 0 | 0
26-753 | MERCADO |  | Condensador Remoto - Mod.: RAS18 FSNSR5 B1 - Cap.: 18 HP | 1 | UN |  |  | 0 | 0 | 0 | 0
26-754 | MERCADO |  | Condensador Remoto - Mod.: RAS46 FSNSR5 B1 - Cap.: 46 HP | 1 | UN |  |  | 0 | 0 | 0 | 0
26-755 | MERCADO |  | Condensador Remoto - Mod.: RAS60 FSNSR5 B1 - Cap.: 60 HP | 1 | UN |  |  | 0 | 0 | 0 | 0
26-756 | MERCADO |  | Conjunto de ventilação para renovação de ar, com registro, flange e filtro G4 - NOVABOX-100 | 4 | UN |  |  | 0 | 0 | 0 | 0
26-757 | MERCADO |  | Conjunto de ventilação para renovação de ar, com registro, flange e filtro G4 - NOVABOX-125 | 3 | UN |  |  | 0 | 0 | 0 | 0
26-758 | MERCADO |  | Conjunto de ventilação para renovação de ar, com registro, flange e filtro G4 - NOVABOX-150 | 2 | UN |  |  | 0 | 0 | 0 | 0
26-759 | MERCADO |  | Conjunto de ventilação para renovação de ar, com registro, flange e filtro G4 - NOVABOX-20 | 3 | UN |  |  | 0 | 0 | 0 | 0
27 |  | COMPOSIÇÕES SUSTENTÁVEIS | [6 empty] | 0 | 0 | 0
27-1 |  | 1800 | PAVIMENTAÇÃO INTERTRAVADA COM BLOCO DE CONCRETO TIPO PISOGRAMA/CONCREGRAMA, ESPESSURA 6,0 CM |  | M2 |  |  | 55,71 | 0 | 0 | 0
27-2 |  | 1801 | PAVIMENTAÇÃO INTERTRAVADA COM BLOCO DE CONCRETO TIPO PISOGRAMA/CONCREGRAMA, ESPESSURA 8,0 CM |  | M2 |  |  | 110,78 | 0 | 0 | 0
27-3 | SISENG/SISORCE SP | 3842 | RODAPÉ EM POLIESTIRENO, ALTURA 10 CM | 530.16 | M |  |  | 0 | 0 | 0 | 0
27-4 |  | 3843 | RODAPÉ EM POLIESTIRENO, ALTURA 7 CM |  | M |  |  | 31,03 | 0 | 0 | 0
27-5 | SISENG/SISORCE SP | 5865 | PLANO DE GERENCIAMENTO DE RESÍDUOS DA CONSTRUÇÃO CIVIL (PGRCC) | 1 | UN |  |  | 0 | 0 | 0 | 0
27-6 |  | 6723 | FORRO ACÚSTICO EM PLACA DE LÃ DE PET REMOVÍVEL, MODULAÇÃO 1250 X 625 MM, ESPESSURA 25 MM, BORDA RETA, APOIADOS EM PERFIS METÁLICOS TIPO "T" SUSPENSOS POR PERFIS RÍGIDOS |  | M2 |  |  | 103,98 | 0 | 0 | 0
27-7 |  | 6724 | FORRO ACÚSTICO EM PLACA DE LÃ DE PET REMOVÍVEL, MODULAÇÃO 625 X 625 MM, ESPESSURA 25 MM, BORDA RETA, APOIADOS EM PERFIS METÁLICOS TIPO "T" SUSPENSOS POR PERFIS RÍGIDOS |  | M2 |  |  | 91,84 | 0 | 0 | 0
27-8 |  | 6725 | TAPUME EM CHAPA ECÓLOGICA E=6,00 MM |  | M2 |  |  | 148,60 | 0 | 0 | 0
27-9 |  | 6726 | REVESTIMENTO DECORATIVO A BASE DE RESÍDUOS DE GRANITO E MARMORE - ECOGRANITO |  | M2 |  |  | 85,27 | 0 | 0 | 0
27-10 |  | 6339 | ISOLAMENTO TERMO ACÚSTICO COM LÃ DE PET, DENSIDADE MÍNIMA 35 KG/M3, ESPESSURA MÍNIMA 50 MM |  | M2 |  |  | 91,65 | 0 | 0 | 0
27-11 |  | 6568 | REASSENTAMENTO DE BLOCOS PISOGRAMA PARA PISO INTERTRAVADO, COM REAPROVEITAMENTO DOS BLOCOS PISOGRAMA - INCLUSO RETIRADA E COLOCAÇÃO DO MATERIAL |  | M2 |  |  | 28,43 | 0 | 0 | 0
28 |  | EQUIP. SANITÁRIOS E DE COZINHA | [6 empty] | 0 | 0 | 0
28-1 |  | 1291 | CAIXA DE DESCARGA DE EMBUTIR, COMPLETA, COM ESPELHO CROMADO |  | UN |  |  | 1198,77 | 0 | 0 | 0
28-2 |  | 1299 | PRESSURIZADOR ELÉTRICO AUTOMÁTICO PARA CHUVEIRO 220 V - 7500 W |  | UN |  |  | 370,85 | 0 | 0 | 0
28-3 |  | 1462 | BANCADA/PIA DE COZINHA EM AÇO INOXIDÁVEL, CUBA SIMPLES, MEDINDO 1,40 X 0,55 M, INCLUSIVE VÁLVULA |  | UN |  |  | 375,89 | 0 | 0 | 0
28-4 |  | 1463 | BANCADA/PIA DE COZINHA EM AÇO INOXIDÁVEL, CUBA SIMPLES, MEDINDO 1,20 X 0,55 M, INCLUSIVE VÁLVULA |  | UN |  |  | 287,52 | 0 | 0 | 0
28-5 | SISENG/SISORCE SP | 1468 | DISPENSER PORTA PAPEL HIGIÊNICO ROLÃO | 16 | UN |  |  | 0 | 0 | 0 | 0
28-6 | SISENG/SISORCE SP | 1469 | PAPELEIRA DE PAREDE EM METAL CROMADO SEM TAMPA |  | UN |  |  | 95,45 | 0 | 0 | 0
28-7 | SISENG/SISORCE SP | 1470 | TOALHEIRO PLÁSTICO TIPO DISPENSER PARA PAPEL TOALHA INTERFOLHADO | 16 | UN |  |  | 0 | 0 | 0 | 0
28-8 | SISENG/SISORCE SP | 1471 | CABIDE/GANCHO DE BANHEIRO SIMPLES EM METAL CROMADO, REF. 2060 C40 CR LINHA TARGA DA DECA, OU EQUIVALENTE | 16 | UN |  |  | 0 | 0 | 0 | 0
28-9 | SISENG/SISORCE SP | 1472 | CABIDE/GANCHO DE BANHEIRO SIMPLES EM METAL CROMADO |  | UN |  |  | 66,91 | 0 | 0 | 0
28-10 | SISENG/SISORCE SP | 3162 | FOGÃO ELÉTRICO DE MESA, TIPO COOKTOP, VITROCERÂMICO, DUAS BOCAS, DE EMBUTIR |  | UN |  |  | 1015,80 | 0 | 0 | 0
28-11 | SISENG/SISORCE SP | 3364 | SIFÃO PLÁSTICO EXTENSÍVEL UNIVERSAL | 3 | UN |  |  | 0 | 0 | 0 | 0
28-12 | SISENG/SISORCE SP | 3558 | ACABAMENTO PARA VÁLVULA DE DESCARGA |  | UN |  |  | 143,02 | 0 | 0 | 0
28-13 | SISENG/SISORCE SP | 1548 | SABONETEIRA PLASTICA TIPO DISPENSER PARA SABONETE LIQUIDO | 16 | UN |  |  | 0 | 0 | 0 | 0
28-14 | SISENG/SISORCE SP | 2183 | CUBA DE EM AÇO INOXIDÁVEL RETANGULAR DUPLA, DIMENSÕES 73 X 40 CM, INCLUSIVE VÁLVULA | 2 | UN |  |  | 0 | 0 | 0 | 0
28-15 | SISENG/SISORCE SP | 2184 | CUBA DE EM AÇO INOXIDÁVEL RETANGULAR SIMPLES, DIMENSÕES 40 X 34 CM, INCLUSIVE VÁLVULA |  | UN |  |  | 178,48 | 0 | 0 | 0
28-16 | SISENG/SISORCE SP | 2185 | CUBA DE EM AÇO INOXIDÁVEL RETANGULAR SIMPLES, DIMENSÕES 46 X 30 CM, INCLUSIVE VÁLVULA |  | UN |  |  | 224,86 | 0 | 0 | 0
28-17 | SISENG/SISORCE SP | 2186 | TANQUE LOUCA BRANCA COM COLUNA, 30 L |  | UN |  |  | 821,00 | 0 | 0 | 0
28-18 | SISENG/SISORCE SP | 2187 | TANQUE DE LOUÇA BRANCA SUSPENSO, 18L |  | UN |  |  | 575,75 | 0 | 0 | 0
28-19 | SISENG/SISORCE SP | 2188 | APARELHO MISTURADOR DE MESA PARA PIA DE COZINHA, ACABAMENTO CROMADO |  | UN |  |  | 474,25 | 0 | 0 | 0
28-20 | SISENG/SISORCE SP | 2192 | CUBA OVAL EM LOUÇA, DE SOBREPOR - 31 X 44 CM OU EQUIVALENTE |  | UN |  |  | 261,92 | 0 | 0 | 0
28-21 | SISENG/SISORCE SP | 2193 | CUBA OVAL EM LOUÇA, DE EMBUTIR - 50 X 35 CM OU EQUIVALENTE |  | UN |  |  | 171,54 | 0 | 0 | 0
28-22 | SISENG/SISORCE SP | 2194 | LAVATÓRIO DE LOUÇA SUSPENSO - 40 X 30 CM OU EQUIVALENTE |  | UN |  |  | 162,94 | 0 | 0 | 0
28-23 | SISENG/SISORCE SP | 2195 | LAVATÓRIO DE LOUÇA COM COLUNA - 44 X 35 CM OU EQUIVALENTE |  | UN |  |  | 248,96 | 0 | 0 | 0
28-24 | SISENG/SISORCE SP | 2196 | LAVATÓRIO DE LOUÇA COM COLUNA - 54 X 44 CM OU EQUIVALENTE |  | UN |  |  | 272,82 | 0 | 0 | 0
28-25 | SISENG/SISORCE SP | 2197 | LAVATÓRIO DE LOUÇA SUSPENSO, DE CANTO - 40 X 30 CM OU EQUIVALENTE |  | UN |  |  | 236,88 | 0 | 0 | 0
28-26 | SISENG/SISORCE SP | 2198 | LAVATÓRIO/CUBA RETANGULAR EM LOUÇA, DE SOBREPOR - 52 X 45 CM OU EQUIVALENTE |  | UN |  |  | 635,91 | 0 | 0 | 0
28-27 | SISENG/SISORCE SP | 2200 | CHUVEIRO ELÉTRICO COMUM CORPO PLÁSTICO TIPO DUCHA - 5500W |  | UN |  |  | 110,96 | 0 | 0 | 0
28-28 | SISENG/SISORCE SP | 2207 | TORNEIRA ELETRICA DE PAREDE, BICA ALTA, PARA COZINHA, 5500 W (110/220 V) |  | UN |  |  | 214,69 | 0 | 0 | 0
28-29 | SISENG/SISORCE SP | 2209 | BANCADA EM MÁRMORE POLIDO PARA PIA OU LAVATÓRIO, ESPESSURA 30 MM |  | M2 |  |  | 651,51 | 0 | 0 | 0
28-30 | SISENG/SISORCE SP | 2210 | BANCADA EM GRANITO POLIDO PARA PIA OU LAVATÓRIO, ESPESSURA 20 MM | 5.153 | M2 |  |  | 0 | 0 | 0 | 0
28-31 | SISENG/SISORCE SP | 2215 | BANCADA EM MÁRMORE CREMA MARFIL POLIDO, PARA PIA OU LAVATÓRIO, ESPESSURA 20 MM |  | M2 |  |  | 1852,99 | 0 | 0 | 0
28-32 | SISENG/SISORCE SP | 2216 | BANCADA EM MÁRMORE TRAVERTINO POLIDO, PARA PIA OU LAVATÓRIO, ESPESSURA 20 MM |  | M2 |  |  | 920,27 | 0 | 0 | 0
28-33 | SISENG/SISORCE SP | 2217 | ENGATE FLEXÍVEL PLÁSTICO (PVC OU ABS) BRANCO, Ø=1/2" X 30 CM |  | UN |  |  | 11,15 | 0 | 0 | 0
28-34 | SISENG/SISORCE SP | 2218 | ENGATE FLEXÍVEL PLÁSTICO (PVC OU ABS) BRANCO, Ø=1/2" X 40 CM | 5 | UN |  |  | 0 | 0 | 0 | 0
28-35 | SISENG/SISORCE SP | 2219 | ENGATE FLEXÍVEL EM AÇO INOX, Ø=1/2" X 30 CM |  | UN |  |  | 56,60 | 0 | 0 | 0
28-36 | SISENG/SISORCE SP | 2220 | ENGATE FLEXÍVEL EM AÇO INOX, Ø=1/2" X 40 CM | 3 | UN |  |  | 0 | 0 | 0 | 0
28-37 | SISENG/SISORCE SP | 2221 | SIFÃO DO TIPO GARRAFA/COPO EM METAL CROMADO - 1" X 1 1/2" |  | UN |  |  | 231,82 | 0 | 0 | 0
28-38 | SISENG/SISORCE SP | 2222 | SIFÃO DO TIPO GARRAFA/COPO EM METAL CROMADO - 1 1/4" X 1 1/2" |  | UN |  |  | 244,88 | 0 | 0 | 0
28-39 | SISENG/SISORCE SP | 2223 | SIFÃO DO TIPO GARRAFA/COPO EM PVC - 1" X 1 1/2" |  | UN |  |  | 17,11 | 0 | 0 | 0
28-40 | SISENG/SISORCE SP | 2224 | SIFÃO DO TIPO GARRAFA/COPO EM PVC - 1 1/4" X 1 1/2" |  | UN |  |  | 22,19 | 0 | 0 | 0
28-41 | SISENG/SISORCE SP | 2225 | SIFÃO DO TIPO FLEXÍVEL EM PVC - 1" X 1 1/2" |  | UN |  |  | 12,11 | 0 | 0 | 0
28-42 | SISENG/SISORCE SP | 2226 | VALVULA EM METAL CROMADO PARA LAVATORIO, Ø=1 " |  | UN |  |  | 61,26 | 0 | 0 | 0
28-43 | SISENG/SISORCE SP | 2227 | VALVULA EM METAL CROMADO PARA LAVATORIO OU TANQUE, Ø=1 1/2" |  | UN |  |  | 75,55 | 0 | 0 | 0
28-44 | SISENG/SISORCE SP | 3359 | TORNEIRA CROMADA, BICA MÓVEL, DE PAREDE, Ø=1/2" OU 3/4", PARA PIA DE COZINHA, PADRÃO ALTO |  | UN |  |  | 240,45 | 0 | 0 | 0
28-45 | SISENG/SISORCE SP | 3360 | TORNEIRA CROMADA, BICA MÓVEL, DE MESA, Ø=1/2" OU 3/4", PARA PIA DE COZINHA, PADRÃO ALTO | 2 | UN |  |  | 0 | 0 | 0 | 0
28-46 |  | 3506 | VÁLVULA EM AÇO INOX PARA PIA AMERICANA 3 1/2" X 1 1/2" |  | UN |  |  | 81,50 | 0 | 0 | 0
28-47 |  | 3142 | VASO SANITÁRIO COM CAIXA ACOPLADA, SAÍDA HORIZONTAL, TAMPA E ACESSÓRIOS |  | UN |  |  | 1073,21 | 0 | 0 | 0
28-48 |  | 3155 | DUCHA HIGIÊNICA MANUAL COM REGISTRO Ø=1/2" |  | UN |  |  | 148,72 | 0 | 0 | 0
28-49 |  | 3156 | LAVATÓRIO/CUBA DE LOUÇA, DE EMBUTIR, COM APARELHO MISTURADOR E ACESSÓRIOS |  | UN |  |  | 913,22 | 0 | 0 | 0
28-50 |  | 3157 | LAVATÓRIO/CUBA DE LOUÇA DE EMBUTIR, COM TORNEIRA DE PRESSÃO E ACESSÓRIOS |  | UN |  |  | 626,15 | 0 | 0 | 0
28-51 |  | 3158 | CHUVEIRO-DUCHA METÁLICA ARTICULÁVEL |  | UN |  |  | 196,61 | 0 | 0 | 0
28-52 |  | 3883 | LAVATÓRIO DE LOUÇA COM COLUNA SUSPENSA - 55 X 47 CM OU EQUIVALENTE |  | UN |  |  | 519,32 | 0 | 0 | 0
28-53 |  | 4696 | GATILHO PARA DUCHA HIGIÊNICA |  | UN |  |  | 69,48 | 0 | 0 | 0
28-54 |  | 4700 | KIT REPARO PARA MECANISMO E TAMPA EXTERNA DE CAIXA DE DESCARGA DE EMBUTIR |  | UN |  |  | 165,54 | 0 | 0 | 0
28-55 |  | 4701 | KIT REPARO PARA VÁLVULA DE DESCARGA, Ø=1 1/4" e Ø=1 1/2" |  | UN |  |  | 97,58 | 0 | 0 | 0
28-56 |  | 4702 | REPARO PARA TORNEIRA Ø=1/2" |  | UN |  |  | 67,23 | 0 | 0 | 0
28-57 |  | 4949 | CUBA DE APOIO QUADRADA COM MESA, EM LOUÇA - 40 x 40 CM OU EQUIVALENTE |  | UN |  |  | 747,87 | 0 | 0 | 0
28-58 |  | 5548 | BARRA DE APOIO HORIZONTAL PARA LAVATÓRIO, EM AÇO INOX (NBR 9050) |  | UN |  |  | 261,46 | 0 | 0 | 0
28-59 |  | 5549 | BARRA DE APOIO LATERAL FIXA EM "U", EM AÇO INOX , COMPRIMENTO 60 CM (NBR 9050) |  | UN |  |  | 346,72 | 0 | 0 | 0
28-60 |  | 5550 | BARRA DE APOIO LATERAL FIXA EM "U", EM AÇO INOX , COMPRIMENTO 70 CM (NBR 9050) |  | UN |  |  | 358,85 | 0 | 0 | 0
28-61 |  | 5551 | BARRA DE APOIO LATERAL FIXA EM "U", EM AÇO INOX , COMPRIMENTO 85 CM (NBR 9050) |  | UN |  |  | 377,04 | 0 | 0 | 0
28-62 |  | 5555 | PUXADOR PARA PCD, EM AÇO INOX, FIXADO NA PORTA, COMPRIMENTO 40* CM (NBR 9050) |  | UN |  |  | 202,04 | 0 | 0 | 0
28-63 |  | 5556 | BARRA DE APOIO PARA LAVATÓRIO DE CANTO, EM AÇO INOX (NBR 9050) |  | UN |  |  | 398,01 | 0 | 0 | 0
28-64 |  | 5557 | BARRA DE APOIO PARA LAVATÓRIO, EM AÇO INOX (NBR 9050) |  | UN |  |  | 1354,53 | 0 | 0 | 0
28-65 |  | 5621 | PORTA OBJETOS/PRATELEIRA EM VIDRO TEMPERADO |  | UN |  |  | 47,67 | 0 | 0 | 0
28-66 |  | 5631 | VÁLVULA DE DESCARGA METÁLICA AUTOMÁTICA COM ALAVANCA PARA PORTADORES DE NECESSIDADES ESPECIAIS |  | UN |  |  | 881,43 | 0 | 0 | 0
28-67 |  | 5632 | ACABAMENTO PARA VÁLVULA DE DESCARGA COM ALAVANCA PARA PORTADORES DE NECESSIDADES ESPECIAIS |  | UN |  |  | 543,52 | 0 | 0 | 0
28-68 |  | 5701 | TORNEIRA METÁLICA DE PAREDE PARA TANQUE OU JARDIM, Ø=1/2" OU 3/4", COM ADAPTADOR PARA MANGUEIRA (BICO) |  | UN |  |  | 63,32 | 0 | 0 | 0
28-69 |  | 5703 | TORNEIRA METÁLICA CROMADA CURTA SEM BICO PARA USO GERAL, Ø=1/2" OU 3/4" |  | UN |  |  | 76,55 | 0 | 0 | 0
28-70 |  | 5704 | TORNEIRA METÁLICA DE MESA PARA LAVATÓRIO, ACABAMENTO CROMADO, COM AREJADOR E REGULADOR, ACIONAMENTO POR PRESSÃO E FECHAMENTO AUTOMATICO |  | UN |  |  | 147,32 | 0 | 0 | 0
28-71 |  | 5707 | TORNEIRA METÁLICA DE MESA PARA LAVATÓRIO ACESSÍVEL, ACABAMENTO CROMADO, ACIONAMENTO POR ALAVANCA, COM AREJADOR E REGULADOR |  | UN |  |  | 1183,66 | 0 | 0 | 0
28-72 |  | 5709 | MICTÓRIO SIFONADO DE LOUÇA |  | UN |  |  | 491,93 | 0 | 0 | 0
28-73 |  | 5710 | VÁLVULA DE DESCARGA EM METAL CROMADO PARA MICTÓRIO |  | UN |  |  | 268,97 | 0 | 0 | 0
28-74 |  | 6060 | INSTALAÇÃO DE ACESSÓRIOS SANITÁRIOS COM MATERIAL PROVENIENTE DE REAPROVEITAMENTO |  | UN |  |  | 11,39 | 0 | 0 | 0
28-75 |  | 6061 | INSTALAÇÃO DE METAIS SANITÁRIOS COM MATERIAL PROVENIENTE DE REAPROVEITAMENTO |  | UN |  |  | 9,08 | 0 | 0 | 0
28-76 |  | 6538 | CAIXA DE ACOPLAR PARA VASO SANITARIO 3/6 LITROS |  | UN |  |  | 423,46 | 0 | 0 | 0
28-77 |  | 6540 | ASSENTO SANITÁRIO EM POLIPROPILENO |  | UN |  |  | 262,22 | 0 | 0 | 0
28-78 |  | 6851 | BARRA DE APOIO VERTICAL PARA LAVATÓRIO, EM AÇO INOX (NBR 9050) |  | UN |  |  | 202,04 | 0 | 0 | 0
28-79 |  | 5541 | BARRA DE APOIO RETA EM AÇO INOX, COMPRIMENTO 60 CM (NBR 9050) |  | UN |  |  | 224,41 | 0 | 0 | 0
28-80 |  | 5542 | BARRA DE APOIO RETA EM AÇO INOX, COMPRIMENTO 70 CM (NBR 9050) |  | UN |  |  | 235,73 | 0 | 0 | 0
28-81 |  | 5543 | BARRA DE APOIO RETA EM AÇO INOX, COMPRIMENTO 80 CM (NBR 9050) |  | UN |  |  | 243,27 | 0 | 0 | 0
28-82 |  | 5544 | BARRA DE APOIO RETA EM AÇO INOX, COMPRIMENTO 90 CM (NBR 9050) |  | UN |  |  | 249,05 | 0 | 0 | 0
28-83 |  | 5545 | BARRA DE APOIO FIXA EM "L", EM AÇO INOX, 70 X 70 CM (NBR 9050) |  | UN |  |  | 415,61 | 0 | 0 | 0
28-84 |  | 5546 | BARRA DE APOIO FIXA EM "L", EM AÇO INOX, 80 X 80 CM (NBR 9050) |  | UN |  |  | 449,96 | 0 | 0 | 0
28-85 |  | 5547 | BARRA DE APOIO LATERAL ARTICULADA, EM AÇO INOX, COMPRIMENTO 70 CM (NBR 9050) |  | UN |  |  | 370,17 | 0 | 0 | 0
28-86 |  | 5630 | VÁLVULA DE DESCARGA METÁLICA COM REGISTRO, Ø=1 1/2", ACABAMENTO CROMADO |  | UN |  |  | 334,02 | 0 | 0 | 0
28-87 |  | 5699 | TORNEIRA METÁLICA DE MESA PARA LAVATÓRIO, ACABAMENTO CROMADO, ACIONAMENTO AUTOMÁTICO POR SENSOR ELETRÔNICO |  | UN |  |  | 1752,19 | 0 | 0 | 0
28-88 |  | 5700 | TORNEIRA METÁLICA DE MESA PARA LAVATÓRIO, Ø=1/2" OU 3/4" - PADRÃO POPULAR |  | UN |  |  | 73,66 | 0 | 0 | 0
28-89 |  | 5702 | TORNEIRA METÁLICA DE PAREDE PARA TANQUE OU JARDIM, Ø=1/2" OU 3/4" |  | UN |  |  | 96,94 | 0 | 0 | 0
28-90 |  | 5708 | MICTÓRIO SIFONADO DE LOUÇA, COMPLETO, INCLUSIVE VÁLVULA DE DESCARGA |  | UN |  |  | 760,89 | 0 | 0 | 0
28-91 |  | 5740 | SUPORTE MÃO FRANCESA EM AÇO, ABAS IGUAIS 30 CM, CAPACIDADE MINIMA 60 KG |  | UN |  |  | 36,34 | 0 | 0 | 0
28-92 |  | 5741 | SUPORTE MÃO FRANCESA EM AÇO, ABAS IGUAIS 40 CM, CAPACIDADE MINIMA 70 KG |  | UN |  |  | 39,75 | 0 | 0 | 0
28-93 |  | 6534 | VASO SANITÁRIO SIFONADO CONVENCIONAL |  | UN |  |  | 331,50 | 0 | 0 | 0
28-94 |  | 6535 | VASO SANITÁRIO SIFONADO PARA PORTADORES DE NECESSIDADES ESPECIAIS (PNE) |  | UN |  |  | 892,75 | 0 | 0 | 0
28-95 |  | 6537 | VASO SANITÁRIO SIFONADO COM CAIXA DE DESCARGA ACOPLADA |  | UN |  |  | 759,16 | 0 | 0 | 0
28-96 |  | 6539 | ASSENTO SANITÁRIO CONVENCIONAL |  | UN |  |  | 44,74 | 0 | 0 | 0
29 |  | DIVERSOS (Comunicação visual, persianas, películas, paisagismo, sinalização...) | [6 empty] | 0 | 0 | 0
29-1 |  | 1090 | PLACA DE SINALIZAÇÃO INTERNA - PICTOGRAMAS DIVERSOS - 16 X 16 CM, EM ALUMÍNIO, INCLUSIVE ACESSÓRIOS DE FIXAÇÃO (FITA DUPLA FACE) |  | UN |  |  | 26,74 | 0 | 0 | 0
29-2 | SISENG/SISORCE SP | 1091 | PLACA DE SINALIZAÇÃO VISUAL INTERNA - SANITÁRIO ACESSÍVEL - 20 X 16 CM, EM ALUMÍNIO, INCLUSIVE ACESSÓRIOS DE FIXAÇÃO (FITA DUPLA FACE) |  | UN |  |  | 0 | 0 | 0 | 0
29-3 | SISENG/SISORCE SP | 1096 | SINALIZAÇÃO VISUAL E TÁTIL - BRAILLE - 60 X 13 MM, EM ALUMINIO OU PVC |  | UN |  |  | 15,13 | 0 | 0 | 0
29-4 | SISENG/SISORCE SP | 1098 | FAIXA EMBORRACHADA ANTIDERRAPANTE CROMODIFERENCIADA PARA SINALIZAÇÃO VISUAL DE DEGRAUS - 200 X 30 MM |  | UN |  |  | 10,73 | 0 | 0 | 0
29-5 | SISENG/SISORCE SP | 1100 | FITA ADESIVA ANTIDERRAPANTE FOTOLUMINESCENTE PARA DEGRAUS DE ESCADA OU RAMPAS | 89.42 | M |  |  | 0 | 0 | 0 | 0
29-6 | SISENG/SISORCE SP | 1102 | PLACA DE SINALIZAÇÃO DE EMERGÊNCIA PARA SANITÁRIO ACESSÍVEL - ACIONE EM CASO DE EMERGÊNCIA - 20 X 8 CM |  | UN |  |  | 19,83 | 0 | 0 | 0
29-7 | SISENG/SISORCE SP | 1114 | PLACAS DE SINALIZAÇÃO EM CHAPA DE AÇO COM PINTURA REFLETIVA |  | M2 |  |  | 690,93 | 0 | 0 | 0
29-8 | SISENG/SISORCE SP | 1115 | ALARME AUDIO VISUAL PARA SINALIZAÇÃO DE EMERGÊNCIA EM SANITÁRIO ACESSÍVEL, COMPLETO ( BOTOEIRA/ALARME SONORO E VISUAL/PLACA DE SINALIZAÇÃO) |  | UN |  |  | 476,08 | 0 | 0 | 0
29-9 | SISENG/SISORCE SP | 1116 | FAIXA ADESIVA DE VIDRAÇARIA, COM TEXTO (SEGURANÇA OU IDENTIFICAÇÃO), H=80 MM |  | M |  |  | 30,74 | 0 | 0 | 0
29-10 | SISENG/SISORCE SP | 1117 | FAIXA ADESIVA DE VIDRAÇARIA, SEM TEXTO, H=80 MM |  | M |  |  | 25,87 | 0 | 0 | 0
29-11 | SISENG/SISORCE SP | 1118 | GRAFEMA BB EM PELíCULA ADESIVA, MEDINDO 1,35 X 1,70 M |  | UN |  |  | 329,75 | 0 | 0 | 0
29-12 | SISENG/SISORCE SP | 1119 | GRAFEMA BB EM PELÍCULA VINÍLICA AUTO ADESIVA, TIPO JATEADA, MEDINDO 85 X 170 CM |  | UN |  |  | 262,09 | 0 | 0 | 0
29-13 | SISENG/SISORCE SP | 1120 | PLACA AÉREA DIRECIONADA DE FLUXO, 90 X 60 CM, EM ACRÍLICO TRANSPARENTE (E=8MM), INCLUSIVE ACESSÓRIOS DE FIXAÇÃO |  | UN |  |  | 0 | 0 | 0 | 0
29-14 | SISENG/SISORCE SP | 1121 | PLACA AÉREA INFORMATIVA, 90 X 28 CM, EM ACRÍLICO TRANSPARENTE (E=8MM), INCLUSIVE ACESSÓRIOS DE FIXAÇÃO |  | UN |  |  | 303,56 | 0 | 0 | 0
29-15 | SISENG/SISORCE SP | 1124 | ADESIVO PARA SINALIZAÇÃO DE CARENAGEM ESPECIAL (HIGH TECH), MEDINDO 660 X 570 MM |  | UN |  |  | 93,93 | 0 | 0 | 0
29-16 | SISENG/SISORCE SP | 1158 | PELÍCULA VINILICA TRANSPARENTE (OU INCOLOR) AUTO ADESIVA |  | M2 |  |  | 165,25 | 0 | 0 | 0
29-17 | SISENG/SISORCE SP | 1159 | PELÍCULA VINILICA TRANSLÚCIDA AUTO ADESIVA |  | M2 |  |  | 130,16 | 0 | 0 | 0
29-18 | SISENG/SISORCE SP | 1160 | PELÍCULA ADESIVA PARA RENOVAÇÃO DE SINALIZAÇÃO EXTERNA BB (LETRAS AZUIS E FUNDO AMARELO), APLICAÇÃO SOBRE CHAPA DE POLICARBONATO |  | M2 |  |  | 166,34 | 0 | 0 | 0
29-19 | SISENG/SISORCE SP | 1162 | CAIXA DE CAIXA DE PASSAGEM DE MASSAS METÁLICAS (CPMM) |  | UN |  |  | 1108,46 | 0 | 0 | 0
29-20 | SISENG/SISORCE SP | 1163 | PAINEL IDENTIFICADOR PRIVATE |  | UN |  |  | 2785,58 | 0 | 0 | 0
29-21 | SISENG/SISORCE SP | 1164 | PLACA DE ADVERTÊNCIA "PERIGO ALTA TENSÃO" EM CABINE PRIMÁRIA NAS DIMENSÕES 400 X 300 MM, CHAPA 16 | 2 | UN |  |  | 0 | 0 | 0 | 0
29-22 | SISENG/SISORCE SP | 1173 | FERTILIZANTE / ADUBO QUÍMICO (NPK 10 - 10 - 10) |  | KG |  |  | 2,77 | 0 | 0 | 0
29-23 | SISENG/SISORCE SP | 1174 | FERTILIZANTE ORGÂNICO COMPOSTO, CLASSE A |  | KG |  |  | 1,78 | 0 | 0 | 0
29-24 | SISENG/SISORCE SP | 1179 | PAINEL DECORATIVO EM RELEVO RETROILUMINADO |  | M2 |  |  | 0,00 | 0 | 0 | 0
29-25 | SISENG/SISORCE SP | 1180 | PERSIANA TIPO ROLÔ, BLECAUTE, TECIDO EM FIBRA DE VIDRO E PVC |  | M2 |  |  | 288,14 | 0 | 0 | 0
29-26 | SISENG/SISORCE SP | 1182 | PERSIANA TIPO ROLÔ, BLECAUTE, TECIDO EM POLIÉSTER | 183.04 | M2 |  |  | 0 | 0 | 0 | 0
29-27 | SISENG/SISORCE SP | 1183 | MOTOR ELÉTRICO 110/220 V PARA AUTOMAÇÃO DE CORTINA, TIPO ROLÔ (ROLLUX) OU SIMILAR, RÁDIO FREQUENCIA COM RECEPTOR EMBUTIDO, ACIONAMENTO POR CONTROLE REMOTO |  | UN |  |  | 730,87 | 0 | 0 | 0
29-28 | SISENG/SISORCE SP | 1194 | PLACA DE ESTACIONAMENTO RETANGULAR 50 X 70 CM |  | UN |  |  | 360,10 | 0 | 0 | 0
29-29 | SISENG/SISORCE SP | 1195 | PELÍCULA FUMÊ METALIZADA BLACK CHROME 10 | 36.96 | M2 |  |  | 0 | 0 | 0 | 0
29-30 | SISENG/SISORCE SP | 1196 | PLACA DE SINALIZAÇÃO PARA BICICLETÁRIO, ESTRUTURA EM TUBO DE AÇO CARBONO METALON 20X20 M OU CANTONEIRAS DE ABAS IGUAIS, FORRADAS COM CHAPA DE AÇO - DIMENSÕES 1300 X 350 MM |  | UN |  |  | 424,92 | 0 | 0 | 0
29-31 | SISENG/SISORCE SP | 2536 | PERSIANA TIPO CELULAR OU PLISSADA, BLECAUTE, TECIDO EM POLIÉSTER |  | M2 |  |  | 670,32 | 0 | 0 | 0
29-32 | SISENG/SISORCE SP | 2540 | PERSIANA HORIZONTAL EM ALUMINIO, LÂMINAS 16 MM |  | M2 |  |  | 222,24 | 0 | 0 | 0
29-33 | SISENG/SISORCE SP | 2541 | PERSIANA HORIZONTAL EM ALUMINIO, LÂMINAS 25 MM |  | M2 |  |  | 195,24 | 0 | 0 | 0
29-34 | SISENG/SISORCE SP | 2543 | PERSIANA VERTICAL EM PVC |  | M2 |  |  | 261,24 | 0 | 0 | 0
29-35 | SISENG/SISORCE SP | 2545 | PERSIANA VERTICAL EM TECIDO |  | M2 |  |  | 219,24 | 0 | 0 | 0
29-36 | SISENG/SISORCE SP | 2548 | PERSIANA TIPO ROLÔ, TELA SOLAR, TECIDO EM POLIÉSTER E PVC |  | M2 |  |  | 237,24 | 0 | 0 | 0
29-37 | SISENG/SISORCE SP | 3239 | PELÍCULA VINÍLICA AUTO ADESIVA COM IMPRESSÃO DIGITAL (MIDIA BB) | 461.5567 | M2 |  |  | 0 | 0 | 0 | 0
29-38 | SISENG/SISORCE SP | 3287 | PLACA DE SINALIZAÇÃO DE ACESSO ATACADO (ASSINATURA EMPRESARIAL), EM VIDRO TEMPERADO LAPIDADO 6 MM SERIGRAFADO NA COR PRETO, MEDINDO 500 X 710 MM |  | UN |  |  | 1148,96 | 0 | 0 | 0
29-39 | SISENG/SISORCE SP | 3335 | SUPORTE ARTICULADO PARA TV/MONITOR |  | UN |  |  | 174,14 | 0 | 0 | 0
29-40 | SISENG/SISORCE SP | 2234 | SEIXOS ROLADOS PARA PAISAGISMO |  | M3 |  |  | 319,81 | 0 | 0 | 0
29-41 | SISENG/SISORCE SP | 2485 | PLANTIO DE ALECRIM DE CAMPINAS COM ALTURA DE 1,50 A 2,00 M |  | UN |  |  | 217,75 | 0 | 0 | 0
29-42 | SISENG/SISORCE SP | 2486 | PLANTIO DE FLAMBOYANT COM ALTURA DE 1,50 A 2,00 M |  | UN |  |  | 203,62 | 0 | 0 | 0
29-43 | SISENG/SISORCE SP | 2487 | PLANTIO DE PAU BRASIL COM ALTURA DE 1,50 A 2,00 M |  | UN |  |  | 233,95 | 0 | 0 | 0
29-44 | SISENG/SISORCE SP | 2488 | PLANTIO DE QUARESMEIRA COM ALTURA DE 1,50 A 2,00 M |  | UN |  |  | 218,64 | 0 | 0 | 0
29-45 | SISENG/SISORCE SP | 2489 | PLANTIO DE SALGUEIRO CHORÃO COM ALTURA DE 1,50 A 2,00 M |  | UN |  |  | 191,25 | 0 | 0 | 0
29-46 | SISENG/SISORCE SP | 2497 | PLANTIO DE GRAMA PRETA, EM MUDAS, EM CANTEIRO DE 25 CM DE PROFUNDIDADE |  | M2 |  |  | 75,32 | 0 | 0 | 0
29-47 | SISENG/SISORCE SP | 2498 | PLANTIO DE PALMEIRA ARECA BAMBU (OU RÁFIS) COM ALTURA DE 1,00 A 2,00 M |  | UN |  |  | 185,20 | 0 | 0 | 0
29-48 | SISENG/SISORCE SP | 2512 | PEDRISCO BRANCO (PAISAGISMO) |  | KG |  |  | 1,02 | 0 | 0 | 0
29-49 | SISENG/SISORCE SP | 2532 | PLANTIO DE PALMEIRA FALSA LATÂNIA COM ALTURA DE 1,50 A 2,00 M |  | UN |  |  | 164,46 | 0 | 0 | 0
29-50 | SISENG/SISORCE SP | 2533 | PLANTIO DE PALMEIRA SEAFORTIA COM ALTURA DE 1,50 A 2,00 M |  | UN |  |  | 183,42 | 0 | 0 | 0
29-51 | SISENG/SISORCE SP | 2537 | MANUTENÇÃO DE PERSIANA EXISTENTE COM FORNECIMENTO DE MATERIAL - TROCA DO COMANDO, TROCA DAS PALHETAS, TROCA DO TECIDO, TROCA DA CORRENTE |  | M2 |  |  | 148,57 | 0 | 0 | 0
29-52 | SISENG/SISORCE SP | 3160 | PREPARO E SUBSTITUIÇÃO DE TERRA PARA PLANTIO |  | M3 |  |  | 252,53 | 0 | 0 | 0
29-53 | SISENG/SISORCE SP | 3911 | SINALIZAÇÃO TÁTIL DE CORRIMÃO - ANEL DE TEXTURA |  | UN |  |  | 20,04 | 0 | 0 | 0
29-54 | SISENG/SISORCE SP | 3936 | MAPA TÁTIL EM CHAPA DE PVC BRANCO COM SIMBOLOS E TEXTOS EM RELEVO |  | UN |  |  | 1116,62 | 0 | 0 | 0
29-55 | SISENG/SISORCE SP | 3958 | PLACA DE SINALIZAÇÃO DE ACESSO - ASSINATURA EMPRESAS - MEDINDO 750 X 500 MM, EM VIDRO TEMPERADO LAPIDADO, INCLUSIVE ACESSÓRIOS DE FIXAÇÃO (PINOS METÁLICOS AFASTADORES INOX POLIDOS) |  | UN |  |  | 389,66 | 0 | 0 | 0
29-56 | SISENG/SISORCE SP | 3959 | PLACA DE SINALIZAÇÃO INTERNA INFORMATIVA - LEGISLAÇÕES - 20 X 16 CM, EM ACRÍLICO (E=8MM), INCLUSIVE ACESSÓRIOS DE FIXAÇÃO |  | UN |  |  | 145,38 | 0 | 0 | 0
29-57 | SISENG/SISORCE SP | 3960 | PLACA DE SINALIZAÇÃO INTERNA INFORMATIVA - LEGISLAÇÕES - 25 X 18 CM, EM ACRÍLICO (E=8MM), INCLUSIVE ACESSÓRIOS DE FIXAÇÃO |  | UN |  |  | 154,14 | 0 | 0 | 0
29-58 | SISENG/SISORCE SP | 3961 | PLACA DE SINALIZAÇÃO INTERNA INFORMATIVA - TELEFONES ÚTEIS - 30 X 21,5 CM, EM ACRÍLICO, INCLUSIVE ACESSÓRIOS DE FIXAÇÃO (PINOS METÁLICOS AFASTADORES CROMADOS) |  | UN |  |  | 166,28 | 0 | 0 | 0
29-59 | SISENG/SISORCE SP | 3962 | PLACA DE SINALIZAÇÃO INTERNA INFORMATIVA - LEGISLAÇÕES - 50 X 60 CM, EM ACRÍLICO (E=8MM), INCLUSIVE ACESSÓRIOS DE FIXAÇÃO |  | UN |  |  | 337,33 | 0 | 0 | 0
29-60 | SISENG/SISORCE SP | 3963 | PLACA DE SINALIZAÇÃO INTERNA - PVC -22,5 X 21,70 CM, EM ACRÍLICO,INCLUSIVE SUPORTE E ACESSÓRIOS DE FIXAÇÃO (FITA DUPLA FACE) | 37 | UN |  |  | 0 | 0 | 0 | 0
29-61 | SISENG/SISORCE SP | 3964 | PLACA DE SINALIZAÇÃO INTERNA - PVC -12,5 x26,70 CM, EM ACRÍLICO,INCLUSIVE SUPORTE E ACESSÓRIOS DE FIXAÇÃO (FITA DUPLA FACE) | 14 | UN |  |  | 0 | 0 | 0 | 0
29-62 | SISENG/SISORCE SP | 3965 | PLACA DE SINALIZAÇÃO VISUAL INTERNA - ESCADAS - 10 X 10 CM, EM ACRÍLICO, INCLUSIVE ACESSÓRIOS DE FIXAÇÃO (PINOS METÁLICOS AFASTADORES CROMADOS) |  | UN |  |  | 0 | 0 | 0 | 0
29-63 | SISENG/SISORCE SP | 3966 | PLACA DE SINALIZAÇÃO INTERNA - NUMERAÇÃO CÉLULA DE ATENDIMENTO ESTILO - 20 X 23 CM, EM ACRÍLICO, INCLUSIVE ACESSÓRIOS DE FIXAÇÃO (PINOS METÁLICOS AFASTADORES CROMADOS) |  | UN |  |  | 0 | 0 | 0 | 0
29-64 | SISENG/SISORCE SP | 3967 | PLACA SINALIZAÇÃO INTERNA - NUMERAÇÃO GUICHÊ DE CAIXA - 20X15 CM, EM ACRÍLICO, INCLUSIVE FIXADORES (PINOS METÁLICOS AFASTADORES CROMADOS) |  | UN |  |  | 0 | 0 | 0 | 0
29-65 | SISENG/SISORCE SP | 3968 | PLACA DE SINALIZAÇÃO INTERNA - IDENTIFICAÇÃO DE AMBIENTES E ACESSO RESTRITO - 30 X 13 CM, EM ACRÍLICO, INCLUSIVE ACESSÓRIOS DE FIXAÇÃO (PINOS METÁLICOS AFASTADORES CROMADOS) |  | UN |  |  | 0 | 0 | 0 | 0
29-66 | MERCADO |  | PLACA DE DIRECIONAL HALL DO TERREO - 42 X 59,4CM, AlUMINIO POLIDO AUTOCOLANTE | 1 | UN |  |  | 0 | 0 | 0 | 0
29-67 | MERCADO |  | PLACA DE DIRECIONAL 1° ANDAR - 81,70 X 62,5CM, PVC INCLUSIVE SUPORTE E ACESSÓRIOS DE FIXAÇÃO ( CABO DE AÇO) | 1 | UN |  |  | 0 | 0 | 0 | 0
29-68 | MERCADO |  | PLACA DE DIRECIONAL 1° ANDAR - 81,70 X 12,5CM, PVC INCLUSIVE SUPORTE E ACESSÓRIOS DE FIXAÇÃO INCLUSIVE SUPORTE E ACESSÓRIOS DE FIXAÇÃO (FITA DUPLA FACE) | 1 | UN |  |  | 0 | 0 | 0 | 0
29-69 | MERCADO |  | PLACA DE DIRECIONAL 1° ANDAR - 81,70 X 37,50CM, PVC INCLUSIVE SUPORTE E ACESSÓRIOS DE FIXAÇÃO INCLUSIVE SUPORTE E ACESSÓRIOS DE FIXAÇÃO (FITA DUPLA FACE) | 1 | UN |  |  | 0 | 0 | 0 | 0
29-70 | MERCADO |  | PLACA DE DIRECIONAL 2° ANDAR - 81,70 X 62,5CM, PVC INCLUSIVE SUPORTE E ACESSÓRIOS DE FIXAÇÃO ( CABO DE AÇO) | 1 | UN |  |  | 0 | 0 | 0 | 0
29-71 |  |  | PLACA DE SINALIZAÇÃO INTERNA DIREÇÃO GERAL - TEXTO INFORMATIVO - 30 X 18 CM, EM ACRÍLICO, INCLUSIVE SUPORTE E ACESSÓRIOS DE FIXAÇÃO (FITA DUPLA FACE) |  | UN |  |  | 176,99 | 0 | 0 | 0
29-72 |  |  | PLACA DE SINALIZAÇÃO INTERNA DIREÇÃO GERAL - HALL DE ACESSO ELEVADORES - 30 X 95 CM, EM ACRÍLICO, INCLUSIVE SUPORTE E ACESSÓRIOS DE FIXAÇÃO (FITA DUPLA FACE) |  | UN |  |  | 379,54 | 0 | 0 | 0
29-73 |  |  | SINALIZAÇÃO VISUAL E TÁTIL NO ACESSO, 18 X 12 CM, EM ACRÍLICO, INCLUSIVE ACESSÓRIOS DE FIXAÇÃO |  | UN |  |  | 232,09 | 0 | 0 | 0
29-74 |  |  | SINALIZAÇÃO VISUAL E TÁTIL NO ACESSO, 18 X 30 CM, EM ACRÍLICO, INCLUSIVE ACESSÓRIOS DE FIXAÇÃO |  | UN |  |  | 307,01 | 0 | 0 | 0
29-75 |  |  | SINALIZAÇÃO VISUAL E TÁTIL NO ACESSO, 18 X 40 CM, EM ACRÍLICO, INCLUSIVE ACESSÓRIOS DE FIXAÇÃO |  | UN |  |  | 317,29 | 0 | 0 | 0
29-76 |  |  | PLACA DE SINALIZAÇÃO VISUAL E TÁTIL, 21 X 10 CM, EM ACRÍLICO, INCLUSIVE ACESSÓRIOS DE FIXAÇÃO (PINOS METÁLICOS AFASTADORES CROMADOS) |  | UN |  |  | 173,07 | 0 | 0 | 0
29-77 |  |  | ADESIVOS DIVERSOS (CPMM, PGDM, COFRE, ACESSO RESTRITO, ETC.) |  | UN |  |  | 20,96 | 0 | 0 | 0
29-78 |  |  | ADESIVO PARA SINALIZAÇÃO DE ASSENTO PREFERENCIAL |  | UN |  |  | 18,50 | 0 | 0 | 0
29-79 |  |  | ADESIVO SÍMBOLO INTERNACIONAL DE ACESSO |  | UN |  |  | 12,37 | 0 | 0 | 0
29-80 |  |  | PLACA DE SINALIZAÇÃO DE EMERGÊNCIA - PICTOGRAMA FOTOLUMINESCENTE - 20 X 20 CM, EM ACRÍLICO, INCLUSIVE ACESSÓRIOS DE FIXAÇÃO (PINOS CROMADOS METÁLICOS AFASTADORES) |  | UN |  |  | 153,28 | 0 | 0 | 0
29-81 |  |  | PLACA DE SINALIZAÇÃO INTERNA DIREÇÃO GERAL - PREVENÇÃO E COMBATE A INCÊNDIO, ORIENTAÇÃO E SALVAMENTO (PICTOGRAMA FOTOLUMINESCENTE) - 20 X 24 CM, EM ACRÍLICO, INCLUSIVE SUPORTE E ACESSÓRIOS DE FIXAÇÃO (FITA DUPLA FACE) |  | UN |  |  | 173,66 | 0 | 0 | 0
29-82 |  |  | BATE MACA/PROTETOR DE PAREDE EM PVC FLEXIVEL, H=20 CM |  | M |  |  | 115,55 | 0 | 0 | 0
29-83 |  |  | FITA ADESIVA DE PISO (CORES DIVERSAS) |  | M |  |  | 4,29 | 0 | 0 | 0
29-84 |  |  | FITA ADESIVA ANTIDERRAPANTE PARA DEGRAUS DE ESCADA OU RAMPAS |  | M |  |  | 11,37 | 0 | 0 | 0
29-85 |  |  | SUPORTE PARA TV/MONITOR GIRATÓRIO, COM REGULAGEM DE ALTURA, FIXAÇÃO NO TETO |  | UN |  |  | 336,38 | 0 | 0 | 0
29-86 |  |  | ASSINATURA ESTILO - SÍMBOLO E LOGOTIPO - EM CHAPA DE ALUMÍNIO COMPOSTO (ACM) |  | UN |  |  | 550,06 | 0 | 0 | 0
29-87 |  |  | TERRA ORGÂNICA |  | M3 |  |  | 200,62 | 0 | 0 | 0
29-88 |  |  | PLACA DE SINALIZAÇÃO INTERNA - SEGURANÇA DO TRABALHO - 17 X 26 CM, EM ACRÍLICO, INCLUSIVE ACESSÓRIOS PARA FIXAÇÃO (FITA DUPLA FACE) |  | UN |  |  | 102,42 | 0 | 0 | 0
29-89 |  |  | PLACA DE SINALIZAÇÃO INTERNA - SEGURANÇA DO TRABALHO - 17 X 31 CM, EM ACRÍLICO, INCLUSIVE ACESSÓRIOS PARA FIXAÇÃO (FITA DUPLA FACE) |  | UN |  |  | 110,74 | 0 | 0 | 0
29-90 |  |  | PLACA DE SINALIZAÇÃO INTERNA - SEGURANÇA DO TRABALHO - 51 X 17 CM, EM ACRÍLICO, INCLUSIVE ACESSÓRIOS PARA FIXAÇÃO (FITA DUPLA FACE) |  | UN |  |  | 139,13 | 0 | 0 | 0
29-91 |  |  | VIDRO LAMINADO EXTRA-CLEAR, ARESTAS POLIDAS, ESPESSURA TOTAL 8,0 MM, COM IMPRESSÃO DIGITAL E CAMADA AUTO LIMPANTE |  | M2 |  |  | 2254,79 | 0 | 0 | 0
29-92 |  |  | CHAPA EM ACRÍLICO CRYSTAL, ESPESSURA 8,0 MM, COM APLICAÇÃO DE PELÍCULA AUTOADESIVA |  | M2 |  |  | 621,90 | 0 | 0 | 0
29-93 |  |  | GRAFEMA BB EM MDF, ESPESSURA E=6,0 MM, MEDINDO 0,73* X 1,45 M, COR CINZA - PAINEL DE FUNDO AMBIENTE CAIXAS |  | UN |  |  | 472,06 | 0 | 0 | 0
29-94 |  |  | GRAFEMA BB EM ACM, ESPESSURA E=6,0 MM, MEDINDO 0,73* X 1,45 M, COR CINZA - PAINEL DE FUNDO AMBIENTE CAIXAS |  | UN |  |  | 627,68 | 0 | 0 | 0
29-95 |  |  | ADESIVO "PRESSIONE O BOTÃO PARA SAIR" |  | UN |  |  | 14,92 | 0 | 0 | 0
29-96 |  |  | ADESIVO INFORMATIVO PGDM - PORTADORES DE MARCAPASSO |  | UN |  |  | 17,23 | 0 | 0 | 0
29-97 |  |  | ADESIVO INFORMATIVO PGDM - SETAS DIRECIONAIS SENTIDO DE FLUXO |  | UN |  |  | 12,65 | 0 | 0 | 0
29-98 |  |  | PAINEL DE ENTRADA ESTILO 2.0, COMPOSTO DE ESTRUTURA EM TUBO METALON, VIDRO TEMPERADO 12 MM SERIGRAFADO NA COR AZUL E CHAPA DE AÇO ESPESSURA 1,5 MM PERFURADA |  | UN |  |  | 32378,09 | 0 | 0 | 0
29-99 |  |  | PERSIANA TIPO CELULAR OU PLISSADA, TRANSLÚCIDA, TECIDO EM POLIÉSTER |  | M2 |  |  | 670,32 | 0 | 0 | 0
29-100 |  |  | PLACA DE SINALIZAÇÃO INTERNA - LEGISLAÇÕES - PROIBIDO FUMAR - 25 X 20 CM, EM ALUMÍNIO, INCLUSIVE ACESSÓRIOS DE FIXAÇÃO (FITA DUPLA FACE) |  | UN |  |  | 56,77 | 0 | 0 | 0
29-101 |  |  | BANDEIRA LUMINOSA (LED) PARA SINALIZAÇÃO EXTERNA, PADRÃO VAREJO/ESTILO, MEDINDO 700 x 652 MM |  | UN |  |  | 4273,53 | 0 | 0 | 0
29-102 |  |  | BANDEIRA LUMINOSA (LED) PARA SINALIZAÇÃO EXTERNA, PADRÃO VAREJO/ESTILO, MEDINDO 1137 x 974 MM |  | UN |  |  | 7065,52 | 0 | 0 | 0
29-103 |  |  | BANDEIRA LUMINOSA (LED) PARA SINALIZAÇÃO EXTERNA, PADRÃO VAREJO/ESTILO, MEDINDO 1597 x 1434 MM |  | UN |  |  | 12691,61 | 0 | 0 | 0
29-104 |  |  | LETREIRO LUMINOSO (LED) PARA SINALIZAÇÃO EXTERNA, PADRÃO VAREJO, MÓDULO LOGOMARCA BB, MEDINDO 700 x 645 MM |  | UN |  |  | 2797,03 | 0 | 0 | 0
29-105 |  |  | LETREIRO LUMINOSO (LED) PARA SINALIZAÇÃO EXTERNA, PADRÃO VAREJO, MÓDULO AMARELO, MEDINDO 1500 x 645 MM |  | UN |  |  | 4628,48 | 0 | 0 | 0
29-106 |  |  | LETREIRO LUMINOSO (LED) PARA SINALIZAÇÃO EXTERNA, PADRÃO VAREJO, MÓDULO "BANCO DO BRASIL", MEDINDO 2970 x 645 MM |  | UN |  |  | 7873,24 | 0 | 0 | 0
29-107 |  |  | LETREIRO LUMINOSO (LED) PARA SINALIZAÇÃO EXTERNA, PADRÃO ESTILO, MÓDULO LOGOMARCA, MEDINDO 2322 x 645 MM |  | UN |  |  | 6335,50 | 0 | 0 | 0
29-108 |  |  | LETREIRO LUMINOSO (LED) PARA SINALIZAÇÃO EXTERNA, PADRÃO ESTILO, MÓDULO AZUL, MEDINDO 1937 x 645 MM |  | UN |  |  | 5554,92 | 0 | 0 | 0
29-109 |  |  | LETREIRO LUMINOSO (LED) PARA SINALIZAÇÃO EXTERNA, PADRÃO ESTILO, MÓDULO AZUL, MEDINDO 2574 x 645 MM |  | UN |  |  | 6850,39 | 0 | 0 | 0
29-110 |  |  | MEDALHÃO LUMINOSO (LED) PARA SINALIZAÇÃO EXTERNA, PADRÃO ESTILO, MEDINDO 616 x 645 MM |  | UN |  |  | 2653,15 | 0 | 0 | 0
29-111 |  |  | MEDALHÃO LUMINOSO (LED) PARA SINALIZAÇÃO EXTERNA, PADRÃO VAREJO/ESTILO, MEDINDO 700 x 733 MM |  | UN |  |  | 3021,66 | 0 | 0 | 0
29-112 |  |  | MEDALHÃO LUMINOSO (LED) PARA SINALIZAÇÃO EXTERNA, PADRÃO VAREJO/ESTILO, MEDINDO 1200 x 1233 MM |  | UN |  |  | 6200,16 | 0 | 0 | 0
29-113 |  |  | MEDALHÃO LUMINOSO (LED) PARA SINALIZAÇÃO EXTERNA, PADRÃO VAREJO/ESTILO, MEDINDO 1420 x 1453 MM |  | UN |  |  | 7973,72 | 0 | 0 | 0
29-114 |  |  | TOTEM LUMINOSO (LED) PARA SINALIZAÇÃO EXTERNA, PADRÃO VAREJO/ESTILO, ALTURA 3,50 M |  | UN |  |  | 8749,07 | 0 | 0 | 0
29-115 |  |  | TOTEM LUMINOSO (LED) PARA SINALIZAÇÃO EXTERNA, PADRÃO VAREJO/ESTILO, ALTURA 5,00 M |  | UN |  |  | 15374,61 | 0 | 0 | 0
29-116 |  |  | TOTEM LUMINOSO (LED) PARA SINALIZAÇÃO EXTERNA, PADRÃO VAREJO/ESTILO, ALTURA 7,50 M |  | UN |  |  | 23176,86 | 0 | 0 | 0
29-117 |  |  | BANDEIRA LUMINOSA PARA SINALIZAÇÃO EXTERNA, PADRÃO VAREJO (HIGH TECH), MEDINDO 0,88 X 0,82 M |  | UN |  |  | 1741,35 | 0 | 0 | 0
29-118 |  |  | LETREIRO LUMINOSO PARA SINALIZAÇÃO EXTERNA, PADRÃO VAREJO (HIGH TECH), MEDINDO 2,70 X 0,55 M (REDUZIDO) |  | UN |  |  | 2559,89 | 0 | 0 | 0
29-119 |  |  | LETREIRO LUMINOSO PARA SINALIZAÇÃO EXTERNA, PADRÃO VAREJO (HIGH TECH), MEDINDO 4,10 X 0,82 M |  | UN |  |  | 4386,86 | 0 | 0 | 0
29-120 |  |  | LETREIRO LUMINOSO PARA SINALIZAÇÃO EXTERNA, PADRÃO VAREJO (HIGH TECH), MEDINDO 5,80 X 0,82 M |  | UN |  |  | 5759,98 | 0 | 0 | 0
29-121 |  |  | LETREIRO LUMINOSO PARA SINALIZAÇÃO EXTERNA, PADRÃO VAREJO (HIGH TECH), MEDINDO 7,50 X 0,82 M |  | UN |  |  | 7358,35 | 0 | 0 | 0
29-122 |  |  | LETREIRO LUMINOSO PARA SINALIZAÇÃO EXTERNA, PADRÃO VAREJO (HIGH TECH), MEDINDO 10,30 X 0,82 M |  | UN |  |  | 9682,19 | 0 | 0 | 0
29-123 |  |  | PAINEL INTERNO LUMINOSO (LED), DUPLA FACE, PADRÃO VAREJO/ESTILO MEDINDO 1464 X 1505 MM |  | UN |  |  | 12691,61 | 0 | 0 | 0
29-124 |  |  | MEDALHÃO LUMINOSO PARA SINALIZAÇÃO EXTERNA, PADRÃO VAREJO (HIGH TECH), MEDINDO 0,70 X 0,82 M |  | UN |  |  | 1405,81 | 0 | 0 | 0
29-125 |  |  | MEDALHÃO LUMINOSO PARA SINALIZAÇÃO EXTERNA, PADRÃO ESTILO (HIGH TECH), MEDINDO 0,60 X 1,00 M |  | UN |  |  | 2359,53 | 0 | 0 | 0
29-126 |  |  | MEDALHÃO LUMINOSO PARA SINALIZAÇÃO EXTERNA, PADRÃO ESTILO (HIGH TECH), MEDINDO 1,00 X 1,50 M |  | UN |  |  | 3863,26 | 0 | 0 | 0
29-127 |  |  | MEDALHÃO LUMINOSO PARA SINALIZAÇÃO EXTERNA, PADRÃO ESTILO (HIGH TECH), MEDINDO 1,50 X 2,25 M |  | UN |  |  | 7055,77 | 0 | 0 | 0
29-128 |  |  | TOTEM PARA SINALIZAÇÃO EXTERNA, PADRÃO ESTILO (HIGH TECH), MEDINDO 3,50 X 0,56 M (1,96 M2) |  | UN |  |  | 8815,52 | 0 | 0 | 0
29-129 |  |  | TOTEM PARA SINALIZAÇÃO EXTERNA, PADRÃO ESTILO (HIGH TECH), MEDINDO 5,00 X 0,80 M (4,00 M2) |  | UN |  |  | 14166,70 | 0 | 0 | 0
29-130 |  |  | TOTEM PARA SINALIZAÇÃO EXTERNA, PADRÃO VAREJO (HIGH TECH), H=7,50 M |  | UN |  |  | 13032,04 | 0 | 0 | 0
29-131 |  |  | TOTEM PARA SINALIZAÇÃO EXTERNA, PADRÃO VAREJO (HIGH TECH), H=12,0 M |  | UN |  |  | 32170,47 | 0 | 0 | 0
29-132 |  |  | PLACA DE SINALIZAÇÃO INTERNA - VAREJO - SINALIZAÇÃO WI-FI - 24 X 30 CM, EM PVC OU POLIESTIRENO |  | UN |  |  | 25,33 | 0 | 0 | 0
29-133 |  |  | LETREIRO LUMINOSO (LED) PARA SINALIZAÇÃO EXTERNA, PADRÃO VAREJO, MÓDULO "ESPECIAL", MEDINDO 2868 x 523 MM |  | UN |  |  | 6642,59 | 0 | 0 | 0
29-134 |  |  | PLANTIO DE ÁRVORE ORNAMENTAL COM ALTURA ATÉ 2,00 M |  | UN |  |  | 57,80 | 0 | 0 | 0
29-135 |  |  | PLANTIO DE ARBUSTO FOLHAGEM COM ALTURA DE 50 A 100 CM |  | UN |  |  | 32,87 | 0 | 0 | 0
29-136 |  |  | PLANTIO DE ARBUSTO FLORÍFERO COM ALTURA DE 50 A 100 CM |  | UN |  |  | 51,10 | 0 | 0 | 0
29-137 |  |  | PLANTIO DE FORRAÇÃO EM CANTEIRO |  | M2 |  |  | 48,21 | 0 | 0 | 0
29-138 |  |  | REVOLVIMENTO E LIMPEZA MANUAL DE SOLO |  | M2 |  |  | 2,33 | 0 | 0 | 0
29-139 |  |  | LIMPEZA MANUAL DE VEGETAÇÃO EM TERRENO COM ENXADA |  | M2 |  |  | 3,57 | 0 | 0 | 0
29-140 |  |  | APLICAÇÃO DE CALCÁRIO PARA CORREÇÃO DO PH DO SOLO |  | M2 |  |  | 0,42 | 0 | 0 | 0
29-141 |  |  | APLICAÇÃO DE ADUBO EM SOLO |  | M2 |  |  | 5,61 | 0 | 0 | 0
29-142 |  |  | PLANTIO DE GRAMA BATATAIS, EM PLACAS |  | M2 |  |  | 11,19 | 0 | 0 | 0
29-143 |  |  | PLANTIO DE GRAMA ESMERALDA OU SÃO CARLOS OU CURITIBANA, EM PLACAS |  | M2 |  |  | 13,75 | 0 | 0 | 0
29-144 |  |  | PLANTIO DE GRAMA ZOYSIA, EM PLACAS |  | M2 |  |  | 16,30 | 0 | 0 | 0
29-145 |  |  | PLANTIO DE GRAMA EM PAVIMENTO CONCREGRAMA |  | M2 |  |  | 19,25 | 0 | 0 | 0
29-146 | MERCADO |  | Letras Caixas em ACM - Térreo / 1° Pavimento | 1 | UN |  |  | 0 | 0 | 0 | 0
29-147 | MERCADO |  | Letras Caixas em ACM - Terraço | 1 | UN |  |  | 0 | 0 | 0 | 0
30 |  | LIMPEZA E VERIFICAÇÃO FINAL | [6 empty] | 0 | 0 | 0
30-1 | SISENG/SISORCE SP | 2235 | LIMPEZA FINAL DA OBRA | 1470.61 | M2 |  |  | 0 | 0 | 0 | 0
30-2 |  | 2549 | LIMPEZA PERMANENTE DA EDIFICAÇÃO - OBRA OU SERVIÇO DE GRANDE PORTE |  | MES |  |  | 2189,70 | 0 | 0 | 0
30-3 |  | 3331 | LIMPEZA PERMANENTE DA EDIFICAÇÃO - OBRA OU SERVIÇO DE PEQUENO PORTE |  | MES |  |  | 547,43 | 0 | 0 | 0
30-4 | SISENG/SISORCE SP | 3332 | LIMPEZA PERMANENTE DA EDIFICAÇÃO - OBRA OU SERVIÇO DE MÉDIO PORTE | 6 | MES |  |  | 0 | 0 | 0 | 0
30-5 |  | 3442 | LIMPEZA DE RESERVATÓRIO D'ÁGUA COM CAPACIDADE ATÉ 5 M3 |  | UN |  |  | 0 | 0 | 0 | 0
30-6 |  | 3443 | LIMPEZA DE RESERVATÓRIO D'ÁGUA COM CAPACIDADE ACIMA DE 5 M3 |  | UN |  |  | 0 | 0 | 0 | 0
30-7 |  | 1184 | LIMPEZA DE SUPERFÍCIE COM JATO DE ALTA PRESSÃO |  | M2 |  |  | 0 | 0 | 0 | 0
30-8 |  | 1934 | LIMPEZA PISO PLACA BORRACHA |  | M2 |  |  | 0 | 0 | 0 | 0
30-9 |  | 2237 | LIMPEZA DE SUBSTRATO COM JATO DE AREIA SECA |  | M2 |  |  | 0 | 0 | 0 | 0
30-10 |  | 2550 | LIMPEZA DE SUBSTRATO COM APLICAÇÃO DE JATO DE ÁGUA FRIA COM SOLUÇÃO LIMPADORA DILUÍDA |  | M2 |  |  | 0 | 0 | 0 | 0
30-11 |  | 2551 | LIMPEZA DE SUBSTRATO COM JATO DE AR COMPRIMIDO |  | M2 |  |  | 0 | 0 | 0 | 0
30-12 |  | 2552 | LIMPEZA DE SUBSTRATO COM UTILIZAÇÃO DE SOLVENTES VOLÁTEIS |  | M2 |  |  | 0 | 0 | 0 | 0
30-13 |  | 2553 | LIMPEZA DE SUBSTRATO PARA REMOÇÃO DE ÓLEOS E GRAXAS IMPREGNADOS SUPERFICIALMENTE |  | M2 |  |  | 0 | 0 | 0 | 0
30-14 |  | 6961 | LIMPEZA OSTENSIVA, ISOLAMENTO DE ÁREA E PROTEÇÃO PREVENTIVA DE SUPERFÍCIES - OBRA OU SERVIÇO DE ENGENHARIA |  | MES |  |  | 0 | 0 | 0 | 0
30-15 |  | 6991 | LIMPEZA DE PAINEL EM ALUMÍNIO COMPOSTO (ACM) EM FACHADAS E REVESTIMENTOS ARQUITETÔNICOS |  | M2 |  |  | 0 | 0 | 0 | 0
30-16 |  | 3917 | LIMPEZA DE PISO CERÂMICO OU PORCELANATO COM VASSOURA A SECO |  | M2 |  |  | 0 | 0 | 0 | 0
30-17 |  | 3918 | LIMPEZA DE PISO CERÂMICO OU PORCELANATO COM PANO ÚMIDO |  | M2 |  |  | 0 | 0 | 0 | 0
30-18 |  | 3919 | LIMPEZA DE PISO CERÂMICO OU COM PEDRAS RÚSTICAS UTILIZANDO ÁCIDO MURIÁTICO |  | M2 |  |  | 0 | 0 | 0 | 0
30-19 |  | 3920 | LIMPEZA DE REVESTIMENTO CERÂMICO EM PAREDE COM PANO ÚMIDO |  | M2 |  |  | 0 | 0 | 0 | 0
30-20 |  | 3921 | LIMPEZA DE REVESTIMENTO CERÂMICO EM PAREDE UTILIZANDO ÁCIDO MURIÁTICO |  | M2 |  |  | 0 | 0 | 0 | 0
30-21 |  | 3922 | LIMPEZA DE FORRO REMOVÍVEL COM PANO ÚMIDO |  | M2 |  |  | 0 | 0 | 0 | 0
30-22 |  | 6636 | LIMPEZA DE PISO CERÂMICO OU PORCELANATO UTILIZANDO DETERGENTE NEUTRO E ESCOVAÇÃO MANUAL |  | M2 |  |  | 0 | 0 | 0 | 0
30-23 |  | 6637 | LIMPEZA DE REVESTIMENTO CERÂMICO EM PAREDE UTILIZANDO DETERGENTE NEUTRO E ESCOVAÇÃO MANUAL |  | M2 |  |  | 0 | 0 | 0 | 0
30-24 |  | 6638 | LIMPEZA DE PISO DE MÁRMORE/GRANITO UTILIZANDO DETERGENTE NEUTRO E ESCOVAÇÃO MANUAL |  | M2 |  |  | 0 | 0 | 0 | 0
30-25 |  | 6639 | LIMPEZA DE MÁRMORE/GRANITO EM PAREDE UTILIZANDO DETERGENTE NEUTRO E ESCOVAÇÃO MANUAL |  | M2 |  |  | 0 | 0 | 0 | 0
30-26 |  | 6641 | LIMPEZA DE BANCADA DE PEDRA (MÁRMORE OU GRANITO) |  | M2 |  |  | 0 | 0 | 0 | 0
30-27 | SISENG/SISORCE SP | 6642 | LIMPEZA DE VIDROS | 343.44 | M2 |  |  | 0 | 0 | 0 | 0
30-28 | MERCADO |  | Projeto Executivo / As Builts | 1 | UN |  |  | 0 | 0 | 0 | 0
|  |  | TOTAL DO ORÇAMENTO COM BDI INCLUSO | [5 empty] | 0 | 0 | 0
SISENG/SISORCE SP | valores retirados da base de dados do Banco do Brasil, referência SP, 2024
MERCADO | valores retirados da pesquisa de mercado para material e mão de obra, referência Dez/2024, utilizadas 03 cotações
SINAPI/MERCADO | valores de mão de obra retirados da tabela SIPANI Nov/2024 desonerado, valores de material retirados da pesquisa de mercado ,referência NOV/DEZ 2024